## Arkusz1
Część I: MEBLE
Pozycja opisu CZĘŚĆ III SIWZ | Lp. | Nazwa przedmiotu – minimalne wymagania | Ilość | Występowanie (pomieszczenie) | Wartość
1 | 2 | 3 | 4 | 5
| 1 | Łóżko hotelowe z zagłówkiem | 58
Wymiary:
Długość: 2005 mm
Szerokość: 900 mm
Wysokość: nie mniej niż 450 mm
|  | Łóżko hotelowe musi posiadać możliwość spinania z drugim łóżkiem. |  |  | 48512
Rama łóżka obudowa z płyty wiórowej melaminowanej, nogi tylne zaopatrzone w kółka jezdne o wytrzymałości minimum 80 kg na kółko. Rama wyposażona w minimum 16 listew stalowych, na których spoczywa materac.
Materac bonellowy dwustronny w tkaninie trudnopalnej o wymiarach 900mmx2200mmx150 mm, pokrowiec z materaca musi mieć możliwość zdejmowania do prania w temperaturze minimum 60 °C. Elementy z płyty w kolorze kasztan corisco
| 2 | Łóżko hotelowe z zagłówkiem | 1
Wymiary:
Długość: 2000 mm
Szerokość: 1800 mm
|  | Wysokość: nie mniej niż 450 mm |  |  | 1211
Rama łóżka obudowa z płyty wiórowej melaminowanej, wyposażona w minimum 16 listew stalowych, na których spoczywa materac. Na jednym końcu łóżka zamocowane na trwale wezgłowie z płyty wiórowej melaminowanej.
Materac bonellowy dwustronny w tkaninie trudnopalnej o wymiarach 1800mm x 2000mm x 150 mm w pokrowcu, pokrowiec z materaca musi mieć możliwość zdejmowania do prania w temperaturze minimum 60 °C. Elementy z płyty w kolorze buku.
| 3 | Biurko z jedną szufladą | 32
Wymiary:
Długość: 1200 mm
|  | Szerokość: 600 mm |  |  | 9600
Wysokość: nie mniej niż 750 mm
Kolor buk.
Wykonanie: blat i dwie płyty boczne, pod blatem szuflada pośrodku lub z boku.
| 4 | Biurko z szafką i szufladami | 2
Wymiary:
Długość: 1200 mm
|  | Szerokość: 600 mm |  |  | 1000
Wysokość: nie mniej niż 750 mm
Kolor buk
Wykonanie: blat i dwie płyty boczne po lewej stronie biurka szafka zamykana na zamek z kluczem, po prawej stronie cztery szufladki, biurko w kolorze czereśni.
| 5 | Stolik | 6
Wymiary:
Wysokość 480 mm
Szerokość: 800 mm
|  | Długość: 800 mm |  |  | 1600
Stolik wsparty na 4 nogach, wykonany jest z płyty MDF pokrytej imitującymi drewno foliami. Nowy i solidnie wykonany z najwyższej jakości materiałów w kolorze buku.
Wykonanie: stolik wsparty na czterech nogach, pod blatem półka mniej więcej w połowie wysokości stolika.
| 6 | Ława | 2
Wymiary:
Wysokość 500 mm
|  | Szerokość: 600 mm |  |  | 400
Długość: 1200 mm
|  | Ława wsparta na 4 nogach, wykonana jest z płyty MDF pokrytej imitującymi drewno foliami. Nowa i solidnie wykonana z najwyższej jakości materiałów w kolorze buku. |  |  | 0
Wykonanie: blat wsparty na czterech nogach, w połowie wysokości półka.
| 7 | Szafka nocna wolnostojąca z szufladą | 60
Wymiary:
Wysokość: 435 mm
|  | Szerokość: 420 mm |  |  | 5800
Głębokość: 360 mm
Konstrukcja:
Płyta wiórowa laminowana, brzegi zaokleinowane.
| 8 | Krzesło | 145
Wymiary:
Wysokość krzesła: 960 mm
Głębokość siedziska: 470 mm mierzona w najszerszym miejscu
Wysokość oparcia 560 mm mierzona od poziomu siedziska
Szerokość oparcia: 450 mm mierzona w najszerszym miejscu
Krzesło stacjonarne na 4 nogach.
Krzesło powinno posiadać:
Siedzisko i oparcie wykonane na bazie sklejki bukowej ośmiowarstwowej, gięto-klejonej o grubości 11 mm.
|  | Siedzisko wraz z oparciem w całości tapicerowane materiałem trudnopalnym(nie dopuszcza się plastikowej maskownicy na oparciu i siedzisku). |  |  | 29000
Trudnopalność na papierosa i zapałkę (PN-EN 1021-1; PN-EN 1021-2)
Siedzisko i oparcie wykonane na bazie pianki ciętej. Ze względu na lepsza przepuszczalność powietrza i miękkość nie dopuszcza się pianki wtryskowej.
Stelaż wykonany z rury stalowej chromowanej o średnicy 22x2 mm
Nogi zaślepione stopkami z tworzywa sztucznego do podłóg twardych zabezpieczające przed zarysowaniem podłoża.
Krzesło musi posiadać opinię zgodności z wymaganiami norm PN-EN 13761:2004 w zakresie wymagań wytrzymałościowych i bezpiecznych rozwiązań konstrukcyjnych
Tkanina tapicerki w tonacji beżowo brązowej.
| 9 | Fotel tapicerowany | 8
Siedzisko wraz z oparciem w całości tapicerowane materiałem trudnopalnym(nie dopuszcza się plastikowej maskownicy na oparciu i siedzisku).
Trudnopalność na papierosa i zapałkę (PN-EN 1021-1; PN-EN 1021-2)
Siedzisko i oparcie wykonane na bazie pianki ciętej. Ze względu na lepszą przepuszczalność powietrza i miękkość nie dopuszcza się pianki wtryskowej.
Wymiary:
|  | Wysokość: 750 mm |  |  | 2400
Szerokość: 700 mm
Głębokość: 700 mm
Wysokość siedziska: 400 mm
Szerokość siedziska: 600 mm
Głębokość siedziska: 600 mm
Podane są wymiary minimalne; dopuszcza się fotel o większych wymiarach. Kolor w tonacji beżowo brązowej.
| 10 | Wieszak garderobiany z lustrem i bagażnikiem | 33
Wymiary:
wysokość: 2000 mm
szerokość: 814 mm
|  | głębokość: 400 mm |  |  | 8382
Konstrukcja:
Płyta wiórowa laminowana, brzegi zaokleinowane
Lakierowany, lustro fazowane.
Płyta w kolorze buku.
| 11 | Szafka do łazienki pod wymiar | 5
|  | Wymiary:1800x400x400 mm |  |  | 2125
Kolor biały
| 13 | Wieszak wolnostojący | 4
Wymiary:
|  | Średnica ok. 600 mm |  |  | 600
Wysokość: około 1870 mm
Wieszak metalowo drewniany z podstawką na parasole
Elementy metalowe chromowane. Kolor w tonacji ciemno brązowej
| 14 | Stół konferencyjny składany | 17
Wymiary:
Długość: 1400 mm
Szerokość: 800 mm
|  | Wysokość: 750 mm |  |  | 5440
Blat stołu wykonany z płyty meblowej trójwarstwowej o grubości minimum 28 mm w klasie higieniczności E1. Blat obustronnie pokryty laminatem. Stelaż z rury stalowej. Chromowanej o przekroju zamkniętym, nogi w kształcie odwróconej litery T. Podstawa stelaża ze stopkami pozwalającymi na wypoziomowanie stelaża w zakresie15 mm. Stelaż wyposażony w elementy służące do składania i rozkładania stołu, z blokadą samoczynnego złożenia się. Możliwość składowania poziomego jeden na drugim. Blat stołu musi posiadać wszelkie wymagane certyfikaty i atesty.
Kolor w tonacji ciemno brązowej.
| 15 | Ławka | 3
|  | Konstrukcja ze stalowych rurek o średnicy 40 mm. Malowanych proszkowo, stópki antypoślizgowe |  |  | 1350
Siedzisko z listew świerkowych o wymiarach 85x24mmpokrytych bezbarwnym wodoodpornym lakierem
Długość ławki 120 cm szerokość 70 cm
| 16 | Fotel obrotowy | 5
Fotel wyprofilowany tak, aby plecy całą swoją powierzchnią mogły do niego przylegać. Fotel powinien posiadać podłokietniki i kółka jezdne zapewniające mobilność bez potrzeby wstawania z miejsca.
Wymiary:
Szerokość siedziska 63 cm
Wysokość112 cm do 122 cm
Szerokość oparcia 66 cm
|  | Głębokość siedziska 69 cm |  |  | 1400
Opis:
- materiał siedziska i oparcia wykonany z ekoskóry,
- regulacja wysokości,
- obrotowe siedzisko,
- mechanizm TILT,
- wyposażony w kółka jezdne,
- regulacja odchylenia,
- chromowana podstawa
| 17 | Kanapa | 1
1500 mm długość siedziska
|  | Wymiary: 180 cm x 77 cm x 96 cm |  |  | 1220
materiał tapicerski trudnopalny, kolor w tonacji beżowo brązowej
Siedzisko i oparcie wykonane na bazie pianki ciętej. Ze względu na lepszą przepuszczalność powietrza i miękkość nie dopuszcza się pianki wtryskowej.
| 18 | Kanapa | 1
Kanapa z funkcją spania-rozkładana, wyposażona jest w pojemną skrzynię na pościel.
Cała powierzchnia spania wykonana na bonellu sprężynowym.
Rozkładanie na automacie.
|  | Wymiary: 2200 mm x 770 mm x 960 mm |  |  | 1220
Powierzchnia spania 1450x2000 mm na sprężynach bonellowych, materiał tapicerski trudnopalny, kolor w tonacji beżowo brązowej. Siedzisko i oparcie wykonane na bazie pianki ciętej. Ze względu na lepszą przepuszczalność powietrza i miękkość nie dopuszcza się pianki wtryskowej.
| 19 | Kanapa narożnikowa 200x200cm do sali bilardowej | 1
|  | materiał tapicerski trudnopalny, kolor w tonacji beżowo brązowej Siedzisko i oparcie wykonane na bazie pianki ciętej. Ze względu na lepszą przepuszczalność powietrza i miękkość nie dopuszcza się pianki wtryskowej. |  |  | 2500
| 20 | Stolik kwadratowy meblowy | 2
|  | Wys 48 cm szer 50x50 |  |  | 600
Wykonany z płyty meblowej laminowanej w kolorze buk.
| 21 | Stolik do socjalnego dla pokojowych | 4
|  | Wykonany z płyty meblowej laminowanej w kolorze buk. Blat na obrzeżach pokryty jest tworzywem ABS. Nogi stołu wykonane są ze stali chromowanej. |  |  | 800
Wymiary: - wysokość – 750mm - szerokość – 800mm –długość -800mm
| 22 | Krzesła | 8
Siedzisko i oparcie pokryte skajem. Stelaż wykonany z rury chromowanej.
|  | Materiał: stal chromowana / PCV. |  |  | 800
Wysokość min 85 cm szerokość 40 cm głębokość min 40 cm
| 23 | szfka pod rtv
|  | Szerokość mebla: 59.00; Wysokość mebla: 57.00; Głębokość mebla: 41.00; |  |  | 1250
| 7 | Lada recepcyjna (pod wymiar) opis | 1 |  | 8910
| 8 | Szafa Recepcyjna (pod wymiar) | 1 |  | 2100
|  |  | SUMA | Grupa II | wartość
Część II: WYROBY WŁÓKIENNICZE
Pozycja opisu CZĘŚĆ III SIWZ | Lp. | Nazwa przedmiotu – minimalne wymagania | Ilość | Proponowane parametry
| 1 | 2 | 3 | 4
| 1 | Firany i zasłony z atestem
Dekoracja okien w pokojach hotelowych
|  | 1.Firana z woalu na karnisz 2,30m, wys. 2,5 m | 15
marszczenie 1;2
|  | 2.Firana z woalu na karnisz 2,7m, wys. 2,5 m | 30
marszczenie 1;2
|  | 3.Firana z woalu na karnisz 2,80m, wys. 2,5 m marszczenie 1;2 | 6
|  | 4.Firana z woalu na karnisz 5,00m, wys. 2,5 m marszczenie 1;2 | 4 |  | 35000
|  | 5.Firana z woalu na karnisz 1,50m, wys. 2,5 m marszczenie 1;2 | 6
Firany bez wzorów gładkie tkanina trudnopalna dopuszczona do użytkowania w pokojach hotelowych
Wykończona ołowianką (taśma z obciążnikiem ołowianym).
Certyfikacja:
Oeko-Tex Standard 100
| 2 | Dywaniki do łazienki | 50 |  | 2900
antypoślizgowe do prania w pralkach 70x50
materiał 100% bawełna
|  | Gramatura ok. 650 g/m2 |  |  | 4060
Wykonane z bawełny kolor beżowy lub beżowo brązowy
| 3 | Dywaniki do pokoi 120 x 60 cm | 70
100% bawełny, kolor w tonacji beżowo brązowej
| 4 | Komplet ręczników hotelowych 70x140 + 50x100 cm jednokolorowe białe | 140
|  | Materiał: bawełna 100%, przędza podwójna, |  |  | 5880
Normy: PN-EN 14697:2007
Maksymalna temp prania 95oC - proces normalny
Prasowanie w maksymalnej temp dolnej płyty 110oC
Dopuszczalne suszenie w suszarce bębnowej - temp normalna
Gramatura 550g/m2
| 5 | Narzuty na łóżka (rozm. łóżka szer x dł 90x220) | 60
Trwałe i odporne na czyszczenie. W każdym zestawie znajduje się narzuta na łóżko oraz dwie poszewki w kolorze czekoladowy brąz o rozmiarach 40x40.
Skład kompletu:
|  | Narzuta: 1 x 160x240cm |  |  | 15000
Poszewki: 2 x 40x40cm
Wykonane z materiału bez wzorów, który nie jest błyszczący, z atestem trudnopalności dopuszczonych do użytkowania w hotelach. Narzuta w kolorze kawy z mlekiem i czekoladowego brązu dwustronna kolory na odwrotnej stronie w odwrotnym zestawieniu. Narzuta w rozmiarze 160 cm x 240 cm .
Wykonanie: narzuta, wypełniona cienką warstwą, w kolorze kawy z mlekiem z naszytym na środku prostokątem w kolorze czekoladowy brąz o wymiarach 60 x 140cm. Prostokąt przeszyty- pikowany na skos pod kątem 45 stopni w kwadraty o boku 15 cm. Pozostałe brzegi narzuty przeszyte stebnówką wzdłuż brzegu co 15 cm.
Przystosowane do prania w pralkach.
Certyfikacja:
Oeko-Tex Standard 100
| 6 | Narzuty na łóżka (rozm. łóżka szer x dł 180x200) | 2
Trwałe i odporne na czyszczenie. W każdym zestawie znajduje się narzuta na łóżko oraz dwie poszewki w kolorze czekoladowy brąz o rozmiarach 40x40.
Skład kompletu:
|  | Narzuta: 1 x 220x250cm |  |  | 600
Poszewki: 2 x 40x40cm
Wykonane z materiału, który nie jest błyszczący, z atestem trudnopalności dopuszczonych do użytkowania w hotelach. Narzuta w kolorze kawy z mlekiem i czekoladowego brązu dwustronna kolory na odwrotnej stronie w odwrotnym zestawieniu. Narzuta w rozmiarze 220 cm x 250 cm .
Wykonanie: narzuta, wypełniona cienką warstwą wsadu, w kolorze kawy z mlekiem z naszytymi na wierzchu 2 prostokątami w kolorze czekoladowy brąz o wymiarach 60 x 140cm odległość od środka pomiędzy prostokątami 30 cm. Prostokąty przeszyte- pikowane na skos pod kątem 45 stopni w kwadraty o boku 15 cm. Pozostałe brzegi narzuty przeszyte stebnówką wzdłuż brzegu i dokoła prostokątów co 15 cm.
Przystosowane do prania w pralkach.
Certyfikacja:
Oeko-Tex Standard 100
| 7 | Kołdry 140x220 | 70
KOLOR: biały
|  | ROZMIAR:140x220 |  |  | 7285
Kołdra przeznaczona dla osób o skłonnościach alergicznych. Jest to kołdra na każdą porę roku. Produkt składa się z dwóch kołder (o jednakowej grubości), które są ze sobą połączone zatrzaskami, w zależności od pory roku w łatwy sposób można je rozczepić i mieć tym sposobem dwie kołdry cieńsze na lato.
Temperatura prania: 60°C
Można suszyć w suszarkach
Skład tkaniny: 48% bawełna, 52% poliester
Wypełnienie kołder: 100% Poliester silikonowany Hollow
PRODUKT ANTYALERGICZNY
Właściwości wypełnienia: włókna poliestrowe hollow, termicznie skręcane, posiadające spiralny kształt i wysoką sprężystość. Przeciwdziałają osadzaniu się kurzu. Charakteryzują się właściwościami antyalergicznymi. Certyfikacja: Oeko-Tex Standard 100
| 8 | Kołdra | 2
KOLOR: biały
|  | ROZMIAR:220x200 |  |  | 210
Kołdra przeznaczona dla osób o skłonnościach alergicznych. Jest to kołdra na każdą porę roku. Produkt składa się z dwóch kołder (o jednakowej grubości), które są ze sobą połączone zatrzaskami, w zależności od pory roku w łatwy sposób można je rozczepić i mieć tym sposobem dwie kołdry cieńsze na lato.
Temperatura prania: 60°C
Można suszyć w suszarkach
Skład tkaniny: 48% bawełna, 52% poliester
Wypełnienie kołder: 100% Poliester silikonowany Hollow
PRODUKT ANTYALERGICZNY
Właściwości wypełnienia: włókna poliestrowe hollow, termicznie skręcane, posiadające spiralny kształt i wysoką sprężystość. Przeciwdziałają osadzaniu się kurzu. Charakteryzują się właściwościami antyalergicznymi.
Certyfikacja: Oeko-Tex Standard 100
| 9 | Poduszki 50x70 | 70
KOLOR: biały
ROZMIAR:50x70
Poduszka przeznaczona dla osób o skłonnościach alergicznych.
|  | Temperatura prania: 60°C |  |  | 1980
Można suszyć w suszarkach
Skład tkaniny: 48% bawełna, 52% poliester
Wypełnienie poduszek: 100% Poliester silikonowany Hollow
PRODUKT ANTYALERGICZNY
Właściwości wypełnienia: włókna poliestrowe hollow, termicznie skręcane, posiadające spiralny kształt i wysoką sprężystość. Przeciwdziałają osadzaniu się kurzu. Charakteryzują się właściwościami antyalergicznymi.
Certyfikacja:
Oeko-Tex Standard 100
| 10 | Poduszki 40x40 | 120
KOLOR: biały
ROZMIAR:40x40
Poduszka przeznaczona dla osób o skłonnościach alergicznych.
Temperatura prania: 60°C
|  | Można suszyć w suszarkach |  |  | 3600
Skład tkaniny: 48% bawełna, 52% poliester
Wypełnienie poduszek: 100% Poliester silikonowany Hollow
PRODUKT ANTYALERGICZNY
Właściwości wypełnienia: włókna poliestrowe hollow, termicznie skręcane, posiadające spiralny kształt i wysoką sprężystość. Przeciwdziałają osadzaniu się kurzu. Charakteryzują się właściwościami antyalergicznymi.
Certyfikacja:
Oeko-Tex Standard 100
| 11 | Pościel + Prześcieradła | 120
Skład kompletu:
kołdra: 140 x 220 cm
poduszka: 50 x 70 mm
Tkanina: 100% bawełna
|  | Gramatura: 150g/m2 |  |  | 15600
Kolor: Biały
Wykurcz tkaniny: do 3%
Najwyższej jakości tkanina hotelowa. Znajduje zastosowanie w hotelach, pensjonatach i szpitalach. Bardzo wytrzymała mechanicznie, dzięki czemu można ją użytkować przez długi okres czasu.
Temperatura prania do 95*C,
dopuszczone suszenie w suszarce bębnowej,
prasowanie w maksymalnej temperaturze 200*C.
Certyfikacja: Oeko-Tex Standard 100
| 12 | Pościel + Prześcieradła | 4
Skład kompletu:
kołdra: 180 x 200 cm
poduszka: 50 x 70 mm
Tkanina: 100% bawełna
|  | Gramatura: 150g/m2 |  |  | 580
Kolor: Biały
Wykurcz tkaniny: do 3%
Najwyższej jakości tkanina hotelowa. Znajduje zastosowanie w hotelach, pensjonatach i szpitalach. Bardzo wytrzymała mechanicznie, dzięki czemu można ją użytkować przez długi okres czasu.
Temperatura prania do 95*C,
dopuszczone suszenie w suszarce bębnowej,
prasowanie w maksymalnej temperaturze 200*C.
Certyfikacja: Oeko-Tex Standard 100
| 13 | Prześcieradło (na łóżko 90x220) | 120
Tkanina: 100% bawełna
Gramatura: 150g/m2
Kolor: Biały
Wykurcz tkaniny: do 3%
Najwyższej jakości tkanina hotelowa. Znajduje zastosowanie w hotelach, pensjonatach i szpitalach. Bardzo wytrzymała mechanicznie, dzięki czemu można ją użytkować przez długi okres czasu.
Temperatura prania do 95*C
dopuszczone suszenie w suszarce bębnowej
prasowanie w maksymalnej temperaturze 200*C
Certyfikacja: Oeko-Tex Standard 100
| 14 | Prześcieradło (na łóżko 180x200) | 4
Tkanina: 100% bawełna
Gramatura: 150g/m2
Kolor: Biały
Wykurcz tkaniny: do 3%
Najwyższej jakości tkanina hotelowa. Znajduje zastosowanie w hotelach, pensjonatach i szpitalach. Bardzo wytrzymała mechanicznie, dzięki czemu można ją użytkować przez długi okres czasu.
Temperatura prania do 95*C
dopuszczone suszenie w suszarce bębnowej
prasowanie w maksymalnej temperaturze 200*C
Certyfikacja: Oeko-Tex Standard 100
| 15 | Ochraniacz na materac 90x220 | 60
|  | Poliestrowe włókna wypełniające są lekkie, miękkie i sprężyste, idealnie zatrzymują ciepło nie pozbawiając skóry dostępu do powietrza. Tkanina wierzchnia wysokiej jakości zapobiega nadmiernemu poceniu się skóry. |  |  | 2600
Produkt spełnia standardy wyrobu medycznego.
Temperatura prania: 95°C
Skład tkaniny: 52% poliester, 48% bawełna
| 16 | Ochraniacz na materac 180x200 | 1
|  | Poliestrowe włókna wypełniające są lekkie, miękkie i sprężyste, idealnie zatrzymują ciepło nie pozbawiając skóry dostępu do powietrza. Tkanina wierzchnia wysokiej jakości zapobiega nadmiernemu poceniu się skóry. |  |  | 200
Produkt spełnia standardy wyrobu medycznego.
Temperatura prania: 95°C
Skład tkaniny: 52% poliester, 48% bawełna
| 17 | Koce 160 x 200 w pokrowcach | 65 |  | 6200
Dwustronne koce akrylowe. Koce są obszyte lamówką (bez frędzli).
Skład: 85% Akryl/ 8% Bawełna/ 7% Poliester. Waga: 450 gsm. Temp. prania 30°C.
| 18 | Obrusy | 40 |  | 2300
na białe na stoły w rozmiarze 140x80 cm
Wyroby plamoodporne wykonywane z tkanin utkanych z włókien poliestrowych, wykończone techniką dwustronnego teflonowania pozwalającą na trwałą ochronę przed uciążliwymi plamami (efekt spadającej kropelki).
| 19 | Bieżnik biały 120x60 | 11
|  | Skład: 100% bawełna (merceryzowana i sanforyzowana) |  |  | 760
Osnowa: z nitki wielokrotnej (Nm 20/2)
Gramatura: 220 g/m2
Kolorystyka: farbowanie indanthrene, biały optycznie rozjaśniony
Temperatura prania: 95 °C, odporna na chlor i gotowanie
Kurczliwość: 3%
| 20 | Ścierki do naczyń | 50 |  | 250
Ścierka kuchenna lniana (ręcznik lniany do naczyń). Skład: 100% gruby, mięsisty LEN. Rozmiar: 45x70 cm. biała
| 21 | Rolety okienne
|  | - rolety gumowane na prowadnicach, trudnopalne o wysokim stopniu nieprzepuszczalności światła w kasecie aluminiowej. |  |  | 29100
- kaseta wyposażona w mechanizm samohamujący, pozwalający na zatrzymanie tkaniny w dowolnym punkcie.
kolor rolety – do uzgodnienia
UWAGA – Dokładne wymiary zaleca się zebrać z budowy. Montaż zgodnie z wytycznymi danego producenta
- Restauracja: wymiary szyb w oknach wys x szer
133 cm x 61 cm szt 1
133 cm x 62 cm szt 3
133 cm x 63 cm szt 2
80 cm x 63 cm szt. 2
133 cm x 65 cm szt 7
80cm x 65 cm szt 1
133cm x 72 cm szt 2
133 cm x 92 cm szt.4
- Sala Konferencyjna: wymiary szyb w oknach wys x szer
133 cm x 62 cm szt 1
133 cm x 63 cm szt 5
80 cm x 63 cm szt. 2
- Recepcja: wymiary szyb w oknach wys x szer
133 cm x 50 cm szt 2
133 cm x 67 cm szt 2
133 cm x 63 cm szt 1
80 cm x 63 cm szt 1
- pomieszczeniasocjalne: wymiary szyb w oknach wys x szer
133 cm x 66 cm szt 4
133 cm x 63 cm szt 2
80 cm x 63 cm szt 2
- magazynki: wymiary szyb w oknach wys x szer
88 cm x 66 cm szt 12
88 cm x 78 cm szt 6
88 cm x 50 cm szt 6
88 cm x 67 cm szt 8
88 cm x 53 cm szt 2
88 cm x 62 cm szt 1
88 cm x 77 cm szt 1
88 cm x 79 cm szt 1
pokoje hotelowe ,parter , I piętro , II piętro
138 cm x 68 cm szt 39
79 cm x 68 cm szt 39
138 cm x 72 cm szt 14
138 cm x 67 cm szt 40
138 cm x 97 cm szt 12
| 22 | Zasłona do przebieralni (szer 150, dł. 200cm)+ pałąk (80cm) | 4
Gumowana + pałąk do montażu(drążek - kolor: chrom mat
- szerokość: 70 - 115 cm
- średnica: 20 mm)
|  | Zasłona: |  |  | 2000
- kolor: piaskowy
- materiał: 100% poliester
- nie przepuszczają wody
- ołowiana nitka obciążająca obręb dolny
- dodatkowo wzmocniony obręb górny
- 8 oczek do zawieszenia na karniszu
- wymiar zasłony: 150 x 200 cm
| 23 | Mata antypoślizgowa pod prysznic | 10 |  | 500
wyposażona od spodu w przyssawki zapewniające stabilność.
- kolor: biały
- wymiary: 55 x 55 cm
- materiał: PVC
|  |  | SUMA | Grupa II | 136605
Część III: SPRZĘT RTV I AGD
Pozycja opisu CZĘŚĆ III SIWZ | Lp. | Nazwa przedmiotu – minimalne wymagania | Ilość | Proponowane parametry
| 1 | 2 | 3 | 4
| 1 | Telewizor LED 3D | 1
|  | Ekran: 55 cali, Full HD, rozdzielczość 1920 x 1080 pikseli. |  |  | 4000
Technologia 3D: aktywna (migawkowa) lub pasywna(polaryzacyjna)
min.odświeżanie: od 800 Hz do 1000 Hz
Parametry: Internet, Wi-Fi, DLNA, USB - multimedia, USB - nagrywanie, Skype-opcjonalna kamera, czytnik kart pamięci, HDMI x4, USB 3
Klasa energetyczna: A++
|  | Telewizor 4 K uhd |  |  | 12000
| 2 | Ekran: 55 cali, 4 k uhd, rozdzielczość min. 3 840 × 2 160 pikseli.
|  | min.odświeżanie: od 1000 Hz do 2100 Hz | 3
Klasa energetyczna: A++ Parametry: Internet, Wi-Fi, DLNA, USB - multimedia, USB - nagrywanie, Skype-opcjonalna kamera, czytnik kart pamięci, HDMI x4, USB 3
| 2 | Wieszak do TV | 4 |  | 400
Uchylny
Rozmiar ekranu 55 cali
Regulacja w poziomie i w pionie -15/+5
| 3 | Telewizor 32 cale | 5 |  | 7000
z podświetleniem LED
Ekran: 32 cale, HD Ready, rozdzielczość 1920 x 1080 pikseli
min.odświeżanie: 300 Hz
Parametry: USB - multimedia, HDMI x2, USB x1
Klasa energetyczna: A++
|  | Telewizor 28 cale |  |  | 34800
| 4 | z podświetleniem LED
|  | Ekran: 28 cale, HD Ready, rozdzielczość 1920 x 1080 pikseli | 29
min.odświeżanie: 100 Hz
Parametry: USB - multimedia, HDMI x2, USB x1
Klasa energetyczna: A++
| 4 | Wieszak do TV | 29
|  | Uchylny |  |  | 2900
Rozmiar ekranu od 28 do 32 cale
Regulacja w poziomi i w pionie -15/+5
| 5 | Odkurzacz przemysłowy z możliwością wciągania wody | 3
Moc 1200 W
|  | pojemność zbiornika 32 l |  |  | 2760
przepływ minimalny 701/s
max podciśnienie 210 mbar
funkcje: odkurzanie sucho/mokro, otrząsanie filtra elektromagnesem wyzwalane ręcznie, filtr poliestrowy do pyłów wielokrotnego użytku (odporny na wodę); przyłącze elektronarzędzia - maks. 2400 W
wyposażenie: wąż 3,5 m niełamliwy, 2x przedłużka, kolanko, ssawka 25 cm, dysza gumowa, dysza szczelinowa.
| 6 | Zestaw komputerowy (stacja robocza+monitor+UPS+mysz+klawiatura)z systemem operacyjnym i pełnym pakietem biurowym Office oraz z oprogramowaniem do obsługi hotelu | 1
|  | Wymagania: |  |  | 12000
Procesor i5
Pamięc 4 GB
Dysk 1 TB
Nagrywarka DVD, czytnik kart
akcesoria dodatkowe klawiatura mysz podkładka
Monitor przekątna ekranu 19 cali, proporcje wymiarów matrycy 16:10, rozdzielczość 1440 x 900, czas reakcji 5ms, Kontrast 1000:1, jasność 250cd/m2, kąty widzenia 170(poziom)/160 (pion), rozmiar plamki 0,2835, podświetlenie LED
| 7 | Drukarka- kopiarka – skaner | 1
wymagania:
Drukowanie z prędkością 35 stron na minutę w formacie A4
|  | Czas pierwszej kopii: 6,9 sekund |  |  | 1500
Dwustronne drukowanie, kopiowanie i skanowanie w standardzie
Automatyczny dwustronny podajnik dokumentów na 50 arkuszy
Opcjonalnie dwa podajniki papieru na 800 arkuszy
Funkcja skanowania na/drukowania z pamięci USB
niskie koszty druku w swojej klasie
• format: A4
• rozdzielczość druku mono: 1800x600 dpi
• miesięczne obciążenie: do 20000 stron
| 8 | Laptop z systemem operacyjnym i pakietem biurowym Office do prezentacji | 1
Przekątna ekranu LCD 17,3 cali
Rozdzielczość LCD 1600x900 pikseli
Procesor i5
RAM 4GB
|  | Pojemność dysku 1 TB |  |  | 4000
Napęd optyczny DVD+/-RW DL
Wyjścia karty graficznej: wyjście HDMI, D-Sub
Typ akumulatora 6 komorowy
Karta dzwiękowa stereo
Czytnik kart pamięci SD
Komunikacja LAN 100Mbps, WiFi, Bluetooth, Interfejsy 1x USB 3,0, 2x USB
Kamera 0,3 Mpix, wbudowany mikrofon
Zainstalowany system operacyjny oraz pakiet biurowy Office
Zasilacz, bateria
| 9 | Rzutnik multimedialny | 1
|  | Projektor posiada rozdzielczość WXGA, 3000 ANSI lumenów oraz wysoki współczynnik kontrastu 13000:1, HDMI, także wyświetlanie prezentacji za pomocą USB oraz do projekcji 3D. |  |  | 3250
| 9 | Ekran mocowany do sufitu elektryczny | 1
format: 1:1
Grubość materiału: 0.35
Inne: Przekątna obrazu [cale]: 117
Kąt odbicia światła: 150
| 11 | Niszczarka do dokumentów | 1
Wydajna niszczarka przybiurkowa. System paskowo-odcinkowy.
szerokość szczeliny podawczej: 225 mm / 122 mm
|  | szerokość szatkowania: 4x40 mm |  |  | 500
max ilość niszczonych kartek: 7* / 1 płyta CD / 1 karta kredytowa
stopień tajności: 3
niszczy karty kredytowe i płyty CD
pojemność kosza: 20 l
automatyczny „start/stop”
automatyczne wyłączenie po zdjęciu głowicy
zabezpieczenie silnika przed przegrzaniem
wymiary (WxSxG): 387x340x219 mm
| 12 | Żelazko | 3
|  | Wyposażone w funkcję automatycznego wyłączania, która stoi na straży bezpieczeństwa - wyłącza je automatycznie na przykład w razie upadku. Wysoka moc 2400 W zapewnia szybkie nagrzewanie i silny wyrzut pary 110g, skracając czas prasowania. Jego stopa pokryta jest zaawansowaną powłoką ceramiczną dzięki czemu prasuje się nim nadzwyczaj gładko. |  |  | 750
Automatyczny wyłącznik czasowy
| 13 | Czajnik bezprzewodowy | 5
Grzałka płytowa płaska
|  | Moc 2400 W |  |  | 600
Pojemności 1,7 litra
połączenie tworzywa sztucznego i stali szlachetnej. Dwustronny wskaźnik poziomu wody w czajniku i wygodny filtr zatrzymujący osady. Płaska grzałka pozwala zagotować nawet bardzo małą ilość wody. Bezpieczeństwo użytkowania zapewnia zabezpieczenie przed włączeniem pustego czajnika oraz jego automatyczne wyłączenie się zagotowaniu wody.
Płaska, stalowa grzałka
Obrotowa podstawa
Filtr zatrzymujący osady
| 14 | Kuchenka mikrofalowa | 2
Pojemność 28 l
Przestrzenna emisja fal T.D.S.
Grill, automatyczne ważenie,
Minutnik do 99 min szybkie podgrzewanie wstępne
Przygotowanie posiłków:
|  | Programy – gotowanie kombinowane |  |  | 1000
Rozmrażanie – Power Defrost
Inne programy: 2 programy Cafeteria, 4 programy podgrzewania Auto Rehead, 4 programy rozmrażania Power Defrost, 5 programów gotowania Auto Cook, Funkcja szybkiego rozmrażania - Rapid Defrost
Programator:
Sterowanie elektroniczne, minutnik, zegar czasu rzeczywistego, elektroniczny wyświetlacz
Moc:
6 poziomów mocy
moc termoobiegu 2050W
moc mikrofali 900W
moc grilla 1250W
Wymiary: WxSZ x Gł 31x51,7x48,5
| 15 | Stacja czołowa TV | 1
Główne cechy stacji 3DGFLEX:
Podwójne panele: 2 wejścia SAT (DVB-S2), 2 wyjściowe niezależne multipleksy DVB-T, 2 sloty CI.
|  | “Mux-ad-Hoc” (Mux bez ograniczeń): możliwość stworzenia dwóch niezależnych multipleksów DVB-T z wybranymi programami z 2-3 transponderów satelitarnych. Zarządzanie wszystkimi parametrami identyfikacyjnymi obydwu multipleksów (ONID, TSID, NetID,…) oraz indywidualne konfigurowanie programów w multipleksach cyfrowych (LCN, SID, PID, nazwa programu..). |  |  | 8000
Połączenie przelotowe na szynie głównej umożliwia przelot sygnału SAT z poprzednich paneli do kolejnego panela i daje możliwość wprowadzenia w tym panelu niewykorzystanych programów z odebranych już transponderów (dodatkowe źródło programów z poprzednich transponderów).
ARP 2.0 - Funkcja automatycznego odzyskiwania służy zabezpieczeniu prawidłowego odbioru priorytetowych programów tak, aby zagwarantować ich nieprzerwane działanie gdy zostanie przekroczony limit przepustowości. Gdy przepustowość zmniejszy się poniżej ustawionych limitów programy z niższym priorytetem zostaną ponownie włączone.
Funkcja automatycznego re-mapowania umożliwia w czasie rzeczywistym zmianę programów w multipleksach DVB-T bez potrzeby ponownego przestrajania wszystkich odbiorników telewizyjnych w instalacji.
Programowanie za pomocą interfejsu uruchamianego na przeglądarce internetowej. Podstawowe programowanie stacji możliwe jest również przy pomocy klawiatury wbudowanej w obudowę stacji czołowej (nie są potrzebne dodatkowe programatory zewnętrzne).
Wbudowany moduł zdalnego zarządzania do monitorowania i zmiany ustawień stacji czołowej poprzez sieć IP (przez złącze RJ45 na obudowie).
PIN kod. Stacja zabezpieczona PIN kodem uniemożliwiającym dostęp osobom niepowołanym do dokonywania zmian w konfiguracji ustawień.
Port USB do zapisywania/wgrywania konfiguracji ustawień stacji czołowej lub aktualizacji oprogramowania.
Dostęp WiFi przez USB (wkrótce) do zarządzania, monitorowania i zmiany ustawień stacji czołowej siecią szerokopasmową (możliwość dokupienia w późniejszym okresie).
| 16 | Centrala telefoniczna kpl. z aparatem systemowym, oprogramowaniem i zasilaniem awaryjnym, oraz konsola do dalszego przełączania rozmów | 1
Jednostka bazowa: obudowa, zasilacz, procesor, plater – 15 slotów,
-obsługa 32 rozmów jednocześnie
-możliwość obsługi do 200 portów VoIP
|  | -obsługa 1 jednostki |  |  | 17030
-karta 8 wyposażeń wewnętrznych analogowych (40 wew.)
szt. 5
-karta 4 wyposażeń jednoparowych cyfrowych systemowych aparatów i konsol z serii KX-DT3xx, KX-T76xx
-karta 6 wyposażeń linii miejskich analogowych
-panel zasilania rezerwowego dla 1 jednostki wymaga 2 akumulatorów 12V 7Ah
-program do obsługi hotelu
-aparat KX-DT333 – LCD 3-liniowy x 24 znaki, 24 przyciski linii szt. 1
-konsola szt. 1
| 17 | Aparat telefoniczny | 41 |  | 3127
Możliwość montażu na ścianie
Szybki wybór 10 zaprogramowanych numerów
Powtarzanie wybierania ostatniego numeru
Współpraca z tradycyjną siecią oraz z centralami telefonicznymi
| 18 | Aparat telefoniczny bezprzewodowy | 1 |  | 200
Podświetlany, punktowy wyświetlacz LCD 1,4"
Tryb głośnomówiący w słuchawce
Możliwość zamocowania na ścianie
Funkcja alarmu
| 19 | Radia hotelowe z możliwością montażu na stałe | 35
|  | Radiobudzik cyfrowy z możliwością projekcji numeru w ciemności i możliwością montażu do półki Radiobudzik |  |  | 3465
| 20 | Radio CD MP3 | 3
Przenośny radioodtwarzacz CD-MP3/USB-MP3 z odtwarzaniem plików MP3 z płyt CD/CD-R/CD-RW oraz wejścia USB.
- radio z zakresem fal UKF (FM)
|  | - wejście USB z odtwarzaniem plików MP3 (np. z pamięci USB lub odtwarzacza mp3) |  |  | 1500
- odtwarzacz CD-MP3 z programowaniem odtwarzania
- funkcja powtarzania odtwarzania
- funkcja wyboru folderu mp3
- wyświetlacz LED
- wejście AUX
- obrotowa antena teleskopowa
- wygodny uchwyt do przenoszenia
- zasilanie bateryjne i sieciowe
| 21 | Radio CD MP3 | 3
|  | radioodtwarzacz CD z portem USB. Złącze USB pozwala na bezpośrednie odtwarzanie plików muzycznych z podłączonych pamięci przenośnych. |  |  | 450
Posiada analogowy tuner FM. Wyposażony w antenę teleskopową, głośniki o mocy 2x2W i średnicy 3 cali.
| 24 | Lampki nocne z abażurem | 65
lampki do postawienia na szafce nocnej obok łóżka.
|  | Abażur w kolorze beżowym z wysokiej jakości materiału certyfikowanego z lamówką. |  |  | 4000
Stelaż metalowy malowany elektrostatycznie.
Wysokość całkowita: 40cm
Szerokość całkowita: 20cm
Zasilanie: 230V
Abażur: wymiary 16/20x14,5cm - mocowanie na oprawkę E27.
Źródło światła: 1xE27 max 60W. Lampa przystosowana do żarówek energooszczędnych i tradycyjnych.
| 25 | Lampy stojące | 3
przeznaczone do sali restauracyjnej
|  | Lampa podłogowa z pięcioma chromowanymi kloszami rozmieszczonymi na różnej wysokości. |  |  | 400
Podstawa lampy wykonana jest czarnego marmuru.
Materiał: metal, marmur
Kolory: chrom
Wymiary podstawy: 35 cm (średnica)
Całkowita wysokość: 215 cm
Przewód: ze ściemniaczem umożliwiającym regulację mocy świecenia żarówek
Źródło światła: żarówki E14, max 40 W
| 26 | Suszarka do włosów | 3
|  | Profesjonalna suszarka o dużej mocy 2100 W. |  |  | 450
Suszarka posiada w komplecie dyfuzor. Ponadto urządzenie wyposażone w funkcję jonizacji.
| 27 | Suszarka do włosów | 7
z możliwością mocowania do ściany.
|  | Suszarka do włosów ścienna 700W |  |  | 1260
Moc znamionowa: 700 W
Materiał obudowy: tworzywo ABS
Kolor obudowy: biały
| 28 | Suszarki łazienkowe do rąk | 10
|  | Suszarka ścienna do rąk ze stali nierdzewnej |  |  | 2000
Dane techniczne:
Suszarka do rąk w obudowie ze stali nierdzewnej o grubości 1,2 mm. Napięcie: 230 V (50-60 Hz)Moc całkowita: 2050 W Moc grzałki: 1990 W Moc silnika: 60 W Typ silnika: Uniwersalny z wymiennymi szczotkami Ilość obrotów na minutę (RPM): 2800 Natężenie dźwięku w odległości 2 m: 60 dB
Przepływ powietrza: 4000 l/min (240 m3/h)
Prędkość powietrza: 65 km/h
Temperatura w odległości 10 cm: (temperatura otoczenia ok. 21,5°C) 51°C
Izolacja elektryczna: Klasa I
Standardy: CE, PCT ...
| 29 | Zegar ścienny | 5
|  | Wykonany ze stali nierdzewnej - wykończenie satynowe. Duża czytelna tarcza. Wskazówka odliczająca sekundy porusza się w sposób ciągły - zegar nie ''tyka'' |  |  | 600
Wymiary: średnica: 30 cm wysokość: 4 cm
zasilanie 1 x 1,5 V bateria AA (''paluszek'') - w komplecie
| 30 | Przewód antenowy (koncentryczny) | 200m
|  | Podwójnie ekranowany, 10 metrowy kabel koncentryczny, z dwoma złączami F - idealny do wysokiej jakości połączeń (zarówno HD jak i 3D) |  |  | 300
| 31 | Końcówki do przewodu antenowego | 85
1x wtyk koncentryczny - 1x jack koncentryczny
Prosty montaż przez zaciśnięcie kabla antenowego
|  | Do kabli 5 - 7 mm |  |  | 500
W pełni ekranowany
Nadaje się do telewizji kablowej
| 32 | Fax termiczny | 1
Cyfrowy automat zgłoszeniowy z 18 min. czasem nagrywania
Technologia wydruku: druk na papierze termoczułym z automatycznym cięciem papieru
Maksymalna prędkość modemu: 9600 b/s (dobierana automatycznie)
28-stronicowa pamięć dokumentów
64 odcienie szarości
|  | Funkcja kopiowania |  |  | 900
Obsługa funkcji identyfikacji abonenta wywołującego
System głośno mówiący
Dwuliniowy wyświetlacz LCD
Komunikaty na wyświetlaczu LCD i wydruki raportów w języku polskim
Przycisk nawigacyjny ułatwiający dostęp do funkcji telefaksu oraz książki telefonicznej
Książka telefoniczna (100 numerów)
Wybieranie jednoprzyciskowe: 10 wpisów
Rozsyłanie sekwencyjne - do 20 abonentów
Transmisja opóźniona
Elektroniczna regulacja głośności słuchawki, systemu głośno mówiącego, automatu zgłoszeniowego oraz dzwonka
| 33 | Kalkulator | 3
Opis: Pamięć, jako się, Pierwiastek% i duży klawisz +. Dual Power, biała
- 8-cyfrowy kalkulator biurkowy
|  | - Energia słoneczna lub bateria litowa |  |  | 300
- Duży wyświetlacz LCD
- Duże klawisze
| 35 | Wentylator stojący podłogowy | 6
Pobór mocy: 40W
Ilość biegów: 3
|  | Możliwość sterowania bezpośrednio przy wentylatorze lub zdalnego sterowania za pomocą pilota |  |  | 900
3 tryby pracy:
-Tryb normalny (pracuje na ustawionej prędkości)
-Tryb naturalny (automatycznie dostosowuje prędkość)
-Tryb uśpienia
Stabilna podstawa
Ochrona przed przegrzaniem
Cicha praca
Miejsce do przechowywania pilota z tyłu urządzenia
Zintegrowany uchwyt do przenoszenia
| 36 | Domofon bezprzewodowy | 1
|  | wideodomofon z dużym, kolorowym 3,5-calowym monitorem LCD. Panel LCD jest cienki, ma 2 cm. |  |  | 300
Połączenie monitora z kamerą jest bezprzewodowe, bezprzewodowo sterujemy też furtką, panel LCD jest przenośny i ma wbudowany akumulator.
Transmisja sygnału cyfrowa i zapewnia zasięg do 300m oraz czysty odbiór sygnału. Odbiornik z wyświetlaczem LCD posiada wbudowany akumulator, a jego ekran jest dotykowy. Dzięki temu możemy zabrać panel LCD ze sobą np. do pokoju, w którym przebywamy. Panel LCD jest przystosowany do powieszenia na ścianie. Dzięki praktycznym uchwytom możemy go szybko ściągnąć ze ściany i zabrać w dowolne miejsce. Panel LCD można także postawić np. na stole. Dodatkowo video domofon robi zdjęcia bądź filmy osobom które do nas dzwoniły pod naszą nieobecność. Po powrocie do możemy odtworzyć zdjęcia, filmy wraz z datą i godziną. Zdjęcia możemy też zrobić samodzielnie za pomocą bezprzewodowego panelu LCD. Jednym przyciskiem możemy włączyć transmisję obrazu z kamery a w razie potrzeby zrobić zdjęcie np. osobom niepożądanym.
W skład zestawu wchodzi:
- Jednostka zewnętrzna z kamerą,
- Bezprzewodowa jednostka wewnętrzna,
- Zasilacze 2szt,
- Karta SD 2GB
- Instrukcja,
- Zestaw posiada certyfikaty: CE, RoHS
|  |  | SUMA | Grupa III | 133142
Część IV: WYPOSAŻENIE KUCHNI I PRALNI
Pozycja opisu CZĘŚĆ III SIWZ | Lp. | Nazwa przedmiotu – minimalne wymagania | Ilość | Proponowane parametry
| 1 | 2 | 3 | 4
| 1 | Kuchnia elektryczna 10,4 kW 400V. | 2
Kuchnia elektryczna czteropalnikowa nastawna z półką
konstrukcja wykonana ze stali nierdzewnej
płyty grzewcze żeliwne o średnicy 220 mm i mocy 2,6 kW
|  | kontrolka pracy |  |  | 5000
sześciostopniowy zakres pracy
tłoczona płyta górna
regulowane stopki
4 płyty grzewcze
wymiary: 800x700x250 mm
moc: 10,4 kW
zasilanie: 400 V
| 2 | Zmywarka kapturowa | 1
Zmywarka kapturowa do mycia naczyń stołowych.
Zmywarka z automatycznym otwieraniem komory myjącej przeznaczona do zmywania zastawy stołowej i tac w zakładach zbiorowego żywienia.. Wykonana z najwyższej jakości stali nierdzewnej kwasoodpornej 18/9 przystosowana jest do używania najnowszej generacji detergentów do mycia i spłukiwania. Posiada funkcję wyparzania i spełnia wymagania Sanepidu. Automatyczny przebieg cyklu zmywania trwa od 1 do 3 minut.
Proces mycia odbywa się w dwóch etapach:
- mycie wodą w temperaturze 55-60°C w obiegu zamkniętym z dodatkiem detergentu
|  | - płukanie czystą wodą o temperaturze 85-90°C z dodatkiem płynu do płukania. |  |  | 12165
Dane techniczne
Wymiary:
Szerokość 620 mm
Głębokość 850 mm
Wysokość 1400 mm- zmywarka zamknięta
Wysokość 1785 mm- zmywarka otwarta
Inne parametry:
zasilanie: 400V
moc: 14,2 kW
2 x przyłącze wody: R3/4”
średnica rury spustowej wody: 42 mm
maksymalna temperatura wody zasilającej: 55°C
wydajność: do 1000 talerzy/godzinę (o średnicy do 400mm)
kosze o wymiarach 50x50cm
dozownik płynu nabłyszczającego
| 3 | Grill kontaktowy | 1
- Wielostronne zastosowanie do przygotowania:
mięsa, drobiu, ryb, kanapek typu „Panini”, tortilli, przekąsek
- 8 pozcji regulacji wysokości szczeliny przy równoległym usytuowaniu płyt grilla
- możliwość grillowania na podwójnej powierzchni:
dwa razy 24cm x 27 cm czyli 48cm x 54 cm
- grill w pełni zamknięty smażenie produktów wymagających dłuższego czasu przygotowania i wyższych temperatur
pozycja służy również do zamknięcia i przechowywania urządzenia
w pozycji np. pionowej
- grill lekko uchylony do potraw wymagających wysokiej temperatury,
a delikatnych w swojej konsystencji
- grill można ustawiać na jednym z pięciu poziomów
|  | - Trwała obudowa lakierowanie lakierem odpornym na wysokie temperatury |  |  | 990
- Wygodny nie nagrzewający się uchwyt metalowy wykonany ze stali nierdzewnej
- boczne ramiona wykonane ze stopu aluminiowego
- płyty grillowe pokryte trwałą nie przywierającą powłoką
- płyta grillowa ułożona pod minimalnym kątem
co umożliwiające wyciekanie nadmiaru tłuszczu
- miseczka na wyciekający tłuszcz
- płynna regulacja temperatury pracy urządzenia
- 2 lampki kontrolne
-- 1 czerwona lampka świeci się przez cały czas gdy urządzenie jest włączone
-- 2 lampka zielona zapala się gdy urządzenie jest gotowe do pracy,
Dane techniczne:
- moc 1800 W
- zasilanie 230V~50Hz
- kolor srebrno/czarny
Wymiary urządzenia :
głębokość: ok 36 cm
szerokość: ok 34,5 cm
wysokość z rączką ok.13 cm
| 4 | Kocioł warzelny przechylny | 1
Dane techniczne:
Ilość zbiorników warzelnych: 1 szt.
|  | Pojemność kotła: 30 dm3 |  |  | 4698
Średnica zbiornika warzelnego: 350 mm
Wysokość całkowita: 890 mm
Wymiary gabarytowe(szerokość x głębokość): 710x460 mm
Moc znamionowa: 7,5 kW
Zasilanie: 3N ~ 400V 50Hz
Przyłącze wody: G3/4”
Najwyższe ciśnienie robocze pary wodnej: 0,225 Mpa
| 5 | Gofrownica | 1 |  | 1106
- 2 płyty grzewcze, pokryte powłoką spożywczą corflon zapobiegająca przywieraniu,
- temperatura robocza przy zamkniętych płytach 195°C,
- budowa przystosowana do pracy ciągłej,
- moc 1300W,
- napięcie 230V.
| 6 | Piec konwekcyjno parowy | 1
Wymiary: 750x792x773 mm
Moc: 3,2 kW
Zasilanie: 230 V
Pojemność: 5 x GN 1/1
Ilość półek: 5 (półki w komplecie z piecem)
Ilość drzwi: 1
Rozstaw prowadnic: 67 mm
Optymalne warunki obróbki termicznej:
- Równomierny rozkład temperatur
odpowiednia cyrkulacja powietrza zapewniająca ten sam efekt pieczenia na wszystkich poziomach,
|  | - Wentylator z autorewersem |  |  | 7500
zapewniający uzyskanie takiej samej temperatury w całej komorze pieca,
-Sonda termiczna
Zapewniająca precyzyjny pomiar rzeczywistej temperatury wewnątrz potrawy, umożliwia sterowanie piecem na podstawie zadanej temperatury,
-Naparowanie komory
-Czytelny panel sterowania
Możliwość wyboru pracy według parametru czasu pracy lub z sondą termiczną,
-Łatwość serwisowania
Zapewniona dzięki zastosowaniu uchylnej obudowy wentylatora i grzałki.
Higiena i bezpieczeństwo:
- Higieniczna komora (zaokrąglone krawędzie i narożniki oraz odpływ w dnie pieca),
- Uchylna szyba wewnętrzna,
- Wyjmowalne prowadnice,
- Podwójna szyba w drzwiach,
- Dwustopniowy system otwierania i zamykania drzwi,
- Sygnalizacja stanu „otwartych” drzwi,
- Zawór bezpieczeństwa.
| 7 | Podstawa pod piec konwekcyjno-parowy | 1
|  | Wymiary: 740x550x677 mm |  |  | 500
Podstawa pod piec konwekcyjno-parowy z prowadnicami na pojemniki GN 1/1 wykonana ze stali nierdzewnej.
| 8 | Patelnia elektryczna | 1
|  | Patelnia elektryczna przeznaczona do smażenia produktów spożywczych na tłuszczu. Patelnia elektryczna uchylna na stelażu posiadająca ręczny przechył misy (uchylna misa umożliwia łatwe zlewanie zużytego oleju). Obudowa patelni elektrycznej wykonana ze stali nierdzewnej, misa o głębokości 150 mm wykonana ze stali nierdzewnej. Patelnia wyposażona w 9 elementów grzewczych o mocy 600W każdy. Patelnia umożliwia płynną regulację temperatury w zakresie do 300C. Pracę urządzenia sygnalizuje kontrolna pracy. |  |  | 4366
Wymiary: 700x800x950 mm
moc: 5,4 kW
zasilanie: 400 V
powierzchnia robocza: 570x430x150 mm
zakres temperatur: do 300C
wydajność: do 100 kotletów / godz
| 9 | Taboret elektryczny | 1
|  | Obudowa wykonana ze stali nierdzewnej, |  |  | 2040
Duża średnica płyty grzewczej umożliwia ogrzewanie garnków o dużej pojemności.
Wymiary całkowite: 570x570x490 mm
średnica płyty grzewczej: 440 mm
moc całkowita: 6 kW
zasilanie elektryczne: 400 V
| 10 | Krajalnica | 1
Przeznaczona do użytku w gastronomii, do krojenia wędlin,
wykonana z materiałów nierdzewnych,
|  | pochylone ostrze o średnicy 250 mm, |  |  | 1720
pochylenie stołu podawczego do noża 45°,
wymiary: 570x455x450 mm,
wymiary stołu: 220x200 mm,
grubość krojonego plastra 0-16 mm,
wbudowana ostrzarka,
cicha praca napędu,
zasilanie: 230 V
| 11 | Szatkownica do warzyw | 1
|  | wyposażona jest w magnetyczny system bezpieczeństwa, który wyłącza silnik przy każdym otwarciu dużego otworu wsadowego lub zamka pokrywy, brak dostępu do części tnących. Wszystkie części są demontowane. Zespół silnikowy ze stali nierdzewnej. Pojemnik szatkownicy i pokrywa z ABS. Pojemnik zdejmowany posiada duży otwór wsadowy i otwór wsadowy o kształcie cylindrycznym. Możliwość przyrządzania kostek i frytek. |  |  | 3220
Wymiary: 320x304x590 mm
moc: 0,5 kW
zasilanie: 230 V
obroty: 500 obr / min
wydajność: do 180 kg
Dodatkowo dołączyć pełny zestaw ok. 27 tarcz tnących
| 12 | Szafa mroźnicza | 1
Wymiary: 775x695x1900 mm
Moc: 0,35 kW
|  | Zasilanie: 230 V |  |  | 4428
Zakres temperatur: -10C - -25C
Pojemność: 600 l
Szafa mroźnicza biała posiada wymuszony obieg powietrza, elektroniczny wyświetlacz temperatury, wbudowany zamek na klucz, cichy agregat. Urządzenie wykonane z blachy malowanej proszkowo (biała). W komplecie 3 półki, nośność półek do 8kg.
Automatyczne odparowanie skroplin, automatyczne rozmrażanie. Izolacja szafy wykonana z pianki poliuretanowej. Możliwość dokupienia dodatkowych prowadnic oraz półek.
| 13 | Szafa chłodnicza nierdzewna 1400 l dwudrzwiowa | 2
Dwudrzwiowa szafa chłodnicza o pojemności całkowitej 1400 l wykonana ze stali nierdzewnej przystosowana do pojemników gastronomicznych GN2/1.
Szafa w wersji z drzwiami pełnymi
Dane techniczne:
- wymiary (szer. X głęb. X wys.): 140x80x202,5 cm
- wykonanie ze stali nierdzewnej
- pojemność (całkowita/użytkowa): 1400/1300 l
|  | - wymuszony obieg powietrza w komorze |  |  | 12000
- zakres temperatur: 0.. +8°C
- wysokiej klasy sterownik z cyfrowym wyświetlaczem temperatury zgodnym z HACCP
- poliuretanowa izolacja termiczna o grubości 60 mm
(wolna od CFC)
- samoczynnie zamykające się drzwi
- odparowanie wody pochodzącej z rozmrażania parownika
- dostosowanie do pojemników GN2/1
- 3 półki rusztowe GN2/1 na każde drzwi
- możliwość regulacji odstępów między półkami
- nogi z regulowaną wysokością
- moc: 704 W
- zasilanie: 230 V
| 14 | Waga gastronomiczna | 1
Dwudziałkowa,
Fukcje ZERO, TARA, HOLD (uśrednianie wyniku),
|  | Szalka z tworzywa oraz ze stali nierdzewnej, |  |  | 260
2 duże wyświetlacze LCD,
W zestawie zasilacz stabilizowany, 6 baterii R20 (typ D) oraz plastikowa osłonka,
Czas pracy na bateriach – do 1000h.
Szalka: 230x190 mm
Zasilanie: sieciowo-bateryjne
Zakres:
30kg x 5/10 g
| 15 | Młynek koloidalny | 1
Wykonany ze stali nierdzewnej, tarcza rozdrabniająca wykonana ze stali nierdzewnej, auto-rewers wpływający na bezawaryjną pracę młynka,
zestaw montażowy gwarantujący szybką instalację, zabezpieczenie przed przeciążeniem, ręczne resetowanie, pojemność komory mielenia od 1 do 1,7 l, wbudowany włącznik pneumatyczny, możliwość podłączenia zmywarki, pasuje do zlewów z otworem Ø=90 mm.
|  | parametry: |  |  | 2843
Ø: 205 mm
wysokość: 312 mm
moc całkowita: 0,70 KM
zasilanie: 230 V
Możliwość rozdrabniania takich odpadów jak:
- obierki jarzyn i owoców,
- niewielkie kości drobiowe, głowy i ości ryb,
- skorupki jaj, fusy kawy bez filtrów,
- łupiny melonów, gotowane mięso.
Rozdrabniacz rozbija odpadki w strumieniu zimnej wody na mikrocząsteczki i w płynnej formie odprowadza do kanalizacji, jednocześnie ją udrażniając.
| 16 | Naświetlacz do jaj | 1
Naświetlacz do jaj szufladowy
|  | - urządzenie do powierzchniowego odkażania jaj |  |  | 1199
- dezynfekuje jednorazowo 30- sztuk jaj
- dezynfekcje zapewniają lampy emitujące dawkę promieniowania UV
- czas naświetlania 150 sekund
wymiar: 360x530x245 mm
moc urządzenia: 77 W
Zasilanie: 230 V
| 17 | Szafa przelotowa drzwi suwane z dwóch stron 800x600x1800 | 1
|  | Szafa przelotowa wykonana ze stali nierdzewnej wyposażona w drzwi przesuwne oraz dwie przestawne półki wewnątrz i dodatkową środkową półkę zamontowaną na stałe. |  |  | 2723
| 18 | Stół z dwoma zlewami i półką | 1 |  | 1367
Wymiary: 1500x600x850 mm
Stół wykonany jest ze stali nierdzewnej przeznaczony do obróbki artykułów spożywczych. Stół wyposażony w stopki z tworzywa z zakresem regulacji -10 do +15 mm. Dodatkowym wyposażeniem stołu ma być półka umieszczona nie mniej niż 15 cm od podłoża. Stół wyposażony w rant z tyłu i z jednego boku.
| 20 | Stół z zlewem i półką | 1 |  | 2000
Wymiary: 1100x700x850xmm
Stół wykonany jest ze stali nierdzewnej przeznaczony do obróbki artykułów spożywczych. Stół wyposażony w stopki z tworzywa z zakresem regulacji -10 do +15 mm. Dodatkowym wyposażeniem stołu ma być półka umieszczona nie mniej niż 15 cm od podłoża. Stół wyposażony w rant z tyłu i ewentualnie z jednego boku.
| 22 | Stół nierdzewny ze zlewem jednokomorowym | 5
|  | Stół spełnia wymogi HACCP. Stół wyposażony w rant z tyłu i komorę o wymiarach: 500x500x250 mm. Dodatkowo otwór pod baterię centralnie fi 33 mm (zaślepiony). |  |  | 10000
Wymiary: 700x700x850 mm
Ilość komór: 1
Wymiary komory: 500x500x250 mm
Stół wyposażony w stopki z tworzywa z zakresem regulacji -10 do +15 mm. Dodatkowym wyposażeniem stołu ma być półka umieszczona nie mniej niż 15 cm od podłoża
| 23 | Stół nierdzewny centralny z półką pełną. | 3
Wymiary:
szerokość (B) - 70 cm,
|  | wysokość - 85 cm, |  |  | 3000
długość (L) – 200-210cm
Stół wykonany jest ze stali nierdzewnej i przeznaczony do eksploatacji w trakcie przygotowywania i obróbki wstępnej artykułów spożywczych (mięsa, warzyw, owoców itp.). Blaty robocze stołu wykonane ze stali nierdzewnej o grubości od 0,8 do 1,0 mm, wygłuszone płytą wiórową epoksydowaną o grubości 18 mm przyklejoną od spodu do blachy (klej powinien spełniać wymogi PZH odnośnie stosowania w przemyśle spożywczym). Tył i boki blatów muszą posiadać tzw. "rant", który zabezpiecza przed zsuwaniem się odpadów z części roboczej w szczeliny przy ścianie kuchni lub pomiędzy stołem a innym meblem. Stół wyposażony w stopki z tworzywa z zakresem regulacji -10 do +15 mm. Dodatkowym wyposażeniem stołu ma być półka umieszczona nie mniej niż 15 cm od podłoża.
| 24 | Ekspres do kawy | 1 |  | 4000
Profesjonalny i niezawodny ekspres, przeznaczony do gastronomii i dla wymagających klientów indywidualnych,
15 bar, 1300Wat, młynek, dysza pary, poj na kawę, poj na wodę, regulator do ilości kawy, podgrzewana tacka, filtr do wody, autooczyszczanie, program czasu
zasilanie 230V
| 25 | Okap wyciągowy przyścienny z oświetleniem | 1 |  | 2829
Głębokość okapu 600 mm
Wykonany wysokogatunkowej stali nierdzewnej w gatunku ASTM 304,
Okap wyposażony jest w labiryntowe łapacze tłuszczu,
rozmiar : 3000x600x500 mm
| 26 | Bemar trzykomorowy | 1 |  | 1943
Wymiary: 1250x680x900 mm
Moc: 2,1 kW
Zasilanie: 230 V
Pojemność: 3 x GN 1/1 200 mm
Zakres temperatur: 30C-90C
| 27 | Wilk do mięsa | 1
Wysokiej jakości, profesjonalne urządzenie przeznaczone do mielenia wszystkich rodzajów mięsa bez kości i skóry,
Lej załadowczy i głowica wykonane z polerowanego stopu aluminium,
Prosty demontaż ułatwia czyszczenie urządzenia,
Silnik posiada zabezpieczenie przed przegrzaniem,
Gardziel wykonana z odlewu żeliwa,
|  | Lejek do kiełbas z polipropylenu w zestawie, |  |  | 1943
Taca załadowcza wykonana ze stali nierdzewnej,
2 sitka z otworami 6 i 8 mm wykonane ze stali nierdzewnej,
Nóż i ślimak wykonane ze stali nierdzewnej,
Kołek dociskowy wykonany z polietylenu,
Przycisk resetujący chroniący przed przeciążeniem,
Antypoślizgowe nóżki,
Wydajność chwilowa: 100 kg/h
Wymiary:432x261x484 mm
Prędkość obrotowa: 170 (rpm)
Moc: 550 W
Zasilanie: 230 V
| 28 | Komora na odpadki jednokomorowa | 1
Komora ma służyć do przechowywania odpadów organicznych przed przekazaniem ich do utylizacji. Temperatura wewnątrz komory powinna utrzymywać się w zakresie +4°C / +8°C. Komora powinna być wyposażona w podłogę (z blachy) z progiem umożliwiającym załadunek oraz wyładunek pojemników, posiadać elektroniczny termostat z wyświetlaczem temperatury oraz automatycznym odszranianiem i odparowaniem skroplin.
Parametry:
|  | - urządzenie z agregatem własnym |  |  | 6838
- chłodzenie dynamiczne
- izolacja z ekologicznej pianki poliuretanowej
- korpus zewnętrzny i wewnętrzny wykonany z blachy nierdzewnej
- z pojemnikiem na odpady szt 2
- odszranianie automatyczne
- drzwi i klapy rozwierne
- automatyczne odparowanie kondensatu
- elektroniczny regulator temperatury z cyfrowym wyświetlaczem
Wymiary
długość: 1667 mm
waga: 132 kg
pojemność: 2x250l
| 29 | Lodówka na próbki do kuchni | 1
|  | Pojemność 80 – 100 litrów jednodrzwiowa |  |  | 500
klasa energetyczna A++
Lodówki wolnostojące jednodrzwiowe
Szerokość: 50 cm
Wysokość: 85 cm
głębokość 56 cm
Wyposażenie 2 lub 3 półki szklane w chłodziarce.
| 30 | Lodówka na recepcję | 1
Wolnostojąca z zamrażalnikiem dolnym
Szerokość: 54 cm
Wysokość: 144 cm
|  | Klasa energetyczna A++ |  |  | 1100
parametry techniczne:
Sterowanie Mechaniczne
Dobowe zużycie prądu 0,63 kWh
Roczne zużycie prądu 229 kWh
Ilość agregatów 1
Liczba termostatów 1
Czas utrzymania temp (bez zasilania) 18 h
Poziom hałasu 43 dB
| 31 | Lodówka ( do pokoi ) | 5
Pojemność 80 – 100 litrów jednodrzwiowa
|  | klasa energetyczna A++ |  |  | 5000
Lodówki wolnostojące jednodrzwiowe
Szerokość: 50 cm
Wysokość: 85 cm
głębokość 56 cm
Wyposażenie: 2 lub 3 półki szklane w chłodziarce
| 32 | Obierak do ziemniaków | 1
|  | Maszyna do obierania ziemniaków, typ OZ8N służy do obierania ziemniaków, marchwi, buraków czerwonych itp., |  |  | 3500
Maszyna do obierania ziemniaków składa się z obudowy w kształcie walca, podstawy, zespołu napędowego i pokrywy,
Zastosowana masa ścierna, którą wyłożony jest zbiornik i wirujący talerz, zapewnia dokładne obranie produktów bez ich kaleczenia.
Wymiary: 690x560x880 mm
Jednorazowy wsad: 8-10 kg
Wydajność: 250-300 kg/h
Napięcie zasilania: 3x400 V
Moc: 0,55 kW
klasa energetyczna A++
| 34 | Robot z misą | 1
|  | Stacją roboczą jest podstawa z misą, do której mocowany jest na stałe korpus z końcówkami (np. Bomann CB 332). Moc do 1000 W, ponad 10 poziomów prędkości, pojemność misy ponad 4 litry, wykonana z metalu. |  |  | 798
| 35 | Kostkarka do lodu | 1
Tworzenie kostek metodą natryskową,
Posiada zasobnik na lód,
Izolowane ścianki,
|  | Wymagane podłączenie do wody i odpływu, |  |  | 1966
Odpływ grawitacyjny,
Obudowa z tworzywa ABS.
Wymiary: 355x404x590 mm
Chłodzenie: Wodą
Pojemność: 4 kg (~310 kostki)
Zużycie wody: 20 l/kg
Wydajność: 21 kg/24h
Moc całkowita: 0,32 kW
Zasilanie: 230 V
| 36 | Frytownica podwójna | 1
- pojemność 2x 8 litrów
- wyjmowany pojemnik na fryturę
|  | - zakres regulacji temperatury 60 - 190 st C |  |  | 1239
- termostat bezpieczeństwa
- zabezpieczenie odcinające zasilanie po wyjęciu głowicy grzejnej
- kosze ze składaną rączką
- wymiar kosza: 195x255x185 mm
- wydajność: 16kg/h
wymiary zewnętrzne: 540x410x345 mm
moc urządzenia: 2x 3200W
zasilanie: 230V
Klasa energetyczna A++
| 37 | Kociołek elektryczny do zupy 10l | 1
obudowa ze stali malowanej
|  | grzałka z termostatem |  |  | 229
pojemnik na wodę wykonany z aluminium
Klasa energetyczna A++
| 38 | Termos stalowy z pompką | 2
|  | Podwójne ścianki. Pokrywa i uchwyt do przenoszenia z polipropylenu, przycisk ze stopu cynku bardzo wytrzymały. Pokrywa otwierająca się do 125 stopni. |  |  | 257
Wysokość: 450 mm
Pojemność: 5 l
| 39 | Termos stalowy | 10
|  | Idealny do gorących i zimnych napojów, |  |  | 600
Termos ze stali nierdzewnej,
Odkręcana pokrywa z polipropylenu w kolorze czarnym z przyciskiem ( przyciski w kolorze innym niż czarny).
Wysokość: 245 mm
Pojemność: 1,5 l
| 40 | Pojemnik termoizolacyjny z wkładem | 2
odporność termiczna od -20 °C do + 110 °C
|  | Uniwersalny pojemnik termoizolacyjny spełniający standardy HACCP. Specjalna powłoka zapewniająca ochronę przed brudem. Wyjmowany pojemnik polipropylenowy gwarantujący maksymalną ochronę produktów. Wewnątrz można przechowywać żywność bez opakowania. |  |  | 491
Nośność: 80 kg
Wymiary: 685x485x360 mm
Wymiary wewnętrzne: 625x425x300 mm
Pojemność: 80 l
Dopuszcza się większe niż w/w parametry.
| 41 | Cedzak stojący z uchwytami | 2
|  | Cedzak nierdzewny o średnicy 37,5x17,5cm przydatny w każdej kuchni oraz łatwy w utrzymaniu czystości. Wykonany z wysokiej jakości stali nierdzewnej, super jakość i wykonanie. Produkt przeznaczony do kontaktu z żywnością. |  |  | 138
| 42 | Garnek niski satynowy 5 l z pokrywką | 2
Garnek satynowany z pokrywą niski
|  | - pojemność 5,0 litrów |  |  | 278
- wykonany ze stali nierdzewnej 18/10
- wielowarstwowe dno kapsułowe
- wielopunktowo przytwierdzone nienagrzewające się uchwyty
- możliwość użytkowania we wszystkich typach kuchni, także indukcyjnych
średnica: 240mm
wysokość: 110mm
| 43 | Garnek satynowy średni 57,3 l | 2
Garnek satynowany z pokrywą średni
- pojemność 57,3 litra
|  | - wykonany ze stali nierdzewnej 18/10 |  |  | 943
- wielowarstwowe dno kapsułowe
- wielopunktowo przytwierdzone nienagrzewające się uchwyty
- możliwość użytkowania we wszystkich typach kuchni, także indukcyjnych
- wzmocnione uchwyty
średnica: 450mm
wysokość: 360mm
| 44 | Garnek trójwarstwowy 9,8 l | 2
Garnek satynowany z pokrywą wysoki
|  | - pojemność 9,0 litrów |  |  | 394
- wykonany ze stali nierdzewnej 18/10
- wielowarstwowe dno kapsułowe
- wielopunktowo przytwierdzone nienagrzewające się uchwyty
- możliwość użytkowania we wszystkich typach kuchni, także indukcyjnych
średnica: 240mm
wysokość: 200mm
| 45 | Garnek niski 7,5 l | 2
Garnek satynowany z pokrywą niski
|  | - pojemność 8,0 litrów |  |  | 386
- wykonany ze stali nierdzewnej 18/10
- wielowarstwowe dno kapsułowe
- wielopunktowo przytwierdzone nienagrzewające się uchwyty
- możliwość użytkowania we wszystkich typach kuchni, także indukcyjnych
średnica: 280mm
wysokość: 130mm
| 46 | Garnek średni satynowy z pokr 4,4 l | 2
Garnek satynowany z pokrywą średni
|  | - pojemność 4,4 litra |  |  | 236
- wykonany ze stali nierdzewnej 18/10
- wielowarstwowe dno kapsułowe
- wielopunktowo przytwierdzone nienagrzewające się uchwyty
- możliwość użytkowania we wszystkich typach kuchni, także indukcyjnych
średnica: 200mm
wysokość: 140mm
| 47 | Garnek satynowy niski bez pokrywki 12,9 l | 2
Garnek satynowany z pokrywą niski
|  | - pojemność 12,9 litra |  |  | 465
- wykonany ze stali nierdzewnej 18/10
- wielowarstwowe dno kapsułowe
- wielopunktowo przytwierdzone nienagrzewające się uchwyty - możliwość użytkowania we wszystkich typach kuchni, także indukcyjnych
średnica: 320mm
wysokość: 160mm
| 49 | Patelnia aluminiowa z powłoką teflonową | 3
|  | Wysokość 4 cm |  |  | 400
Średnica 24 cm
| 50 | Patelnia żeliwna grillowa | 1
waga - 2,5 kg
Wysokość - 32 mm
|  | Głębokość - 230 mm |  |  | 140
Szerokość - W: 230 mm
Długość - L: 375 mm
Typ powierzchni roboczej: ryflowana
Przystosowane do kuchni indukcyjnej: tak
Przystosowane do kuchni elektryczej: tak
Przystosowane do piekarników: tak
Materiał wykonania: żeliwo
epoksydowana powierzchnia zapobiegająca rdzewieniu
| 51 | Pojemnik gastronomiczny z polipropylenu | 10
Półprzezroczyste, z wysokiej jakości polipropylenu
|  | Umożliwiają efektywne przechowywanie, przygotowywanie i dystrybucję żywności |  |  | 220
Mogą być użytkowane w zakresie temperatur od -40st.C do +70st.C
Wykonane zgodnie z normą EN 631
Na ściankach miarka pojemności
ZALECANE STOSOWANIE:
-przechowywanie żywności i art. spożywczych w chłodniach, lodówkach, magazynach, wydawanie sosów i sałatek z witryn chłodniczych
| 52 | Pojemnik na jajka | 2
Pojemnik na jajka z 8 tacami idealna do przenoszenia. przewożenia dużej ilości jajek jednocześnie.
|  | W komplecie 8 tac (4 tace w pojemniku + 4 tace na zamianę). |  |  | 217
Zastosowanie: bary, restauracje, stołówki. zbiorowe żywienia
wytrzymała, odporna na wgniecenia, uderzenia i temperaturę,
przystosowana do mycia w zmywarce, pojemność jednej tacy-30 jaj
Wymiary:
szerokość: 354 mm
długość: 325 mm
grubość: 200 mm
| 53 | Wanna przecedzakowa śr 40cm | 2
|  | Średnica (górna krawędź): 45 cm, Średnica (podstawa): 29 cm, Wysokość: 24 cm |  |  | 296
| 54 | Wiadro 10 l | 3
|  | Wiadro bez pierścienia o pojemności 10 litrów wykonane z wysokopolerowanej stali nierdzewnej 18/10. Posiada podziałkę litrów umieszczoną po wewnętrznej stronie. |  |  | 459
| 60 | Urządzenie do gotowania ryżu | 1
Łatwy w czyszczeniu nieprzywierający pojemnik wewnętrzny,
Obudowa ze stali nierdzewnej,
|  | Łyżka i widelec oraz 2 miarki w standardzie (widoczne na zdjęciu), |  |  | 535
Automatycznie przechodzi w proces podgrzewania po ugotowaniu ryżu,
Praktyczna miarka wewnątrz misy,
Do przyrządzania od 10 do 36 porcji ryżu.
Wymiary: 470x420x350 mm
Pojemność: 6 l
Moc całkowita: 1,95 kW
Zasilanie: 230 V
| 61 | Warnik do wody 10 l | 1
Pojedyncze ścianki wykonane ze stali nierdzewnej,
|  | Czas gotowania ± 50 min, |  |  | 459
Maksymalna temperatura od 94°C do 99°C,
Ochrona przed włączeniem na sucho,
Nie jest przeznaczony do podgrzewania gorącej czekolady.
Wymiary:336x221x474 mm
Pojemność:10 l
Moc całkowita: 2,2 kW
Zasilanie: 230 V
| 62 | Garnki 11, 9 i 7 litrów system termo | 3
Opis przedmiotu:
W skład zestawu wchodzą 3 garnki wraz ze szklanymi pokrywami :
1. 22x19cm - 7,2L
2. 24x20cm - 9L
|  | 3. 26x21cm - 11,1L |  |  | 462
-wykonane z wysokiej jakości stali nierdzewnej 18/10
-termiczne 3-warstwowe dno łatwo przewodzące ciepło
-żywność jest szybko podgrzewana, a materiał dobrze utrzymuje ciepło
-odpowiednie do wszystkich rodzajów palników: elektrycznych, gazowych, ceramicznych, halogenowych, indukcyjnych.
-Brak załamań pozwalających na gromadzenie się cząstek żywności
-zdrowe gotowanie z małą ilością wody i małą ilością tłuszczu, ogranicza utratę witamin i smaku
- wielopunktowo przytwierdzone nienagrzewające się uchwyty
-można zmywać w zmywarce oraz używać w piekarniku
| 63 | Szafa na naczynia 180*90*60 | 3
w całości są spawane ze stali nierdzewnej, zamykane na dwupunktowy zamek zasuwowy. Półki z blachy nierdzewnej o nośności 60 kg, regulowane w odstępie co 25 mm.
|  | Wysokość 2000 |  |  | 3000
Szerokość 1000
Głębokość 500
Nośność półki 60 kg
ilość półek 3 szt
| 64 | Szafa na naczynia 180*100*60 | 2
w całości są spawane ze stali nierdzewnej, zamykane na dwupunktowy zamek zasuwowy. Półki z blachy nierdzewnej o nośności 60 kg, regulowane w odstępie co 25 mm.
|  | Wysokość 2000 |  |  | 2000
Szerokość 1000
Głębokość 500
Nośność półki 60 kg
ilość półek 3 szt
| 65 | Wózek kelnerski | 1
Nośność 150 kg
Konstrukcja z rurek stalowych lakierowana proszkowo.
|  | Półki z płyt wiórowych pokrytych melaminą w kolorze ............ |  |  | 500
Kółka: 4 rolki skrętne, fi 125 mm, z bezśladowym ogumieniem pełnym
Wózek kelnerski nierdzewny AT-02 3-półkowy szer. 50 cm.
wysokość: 85 cm,
szerokość: 50 cm,
długość: od 80 do 120 cm,
maksymalne obciążenie wózka wynosi 100 kg.
Wózki wykonane są ze stali nierdzewnej kwasoodpornej , a stelaże z kształtowników o przekroju kwadratowym 35x35 mm.
| 66 | Regały magazynowe do magazynu żywności | 10
Regał magazynowy
180*150*60-1 szt
180*100*60 -8 szt
|  | 180*90*60 1 szt |  |  | 8000
Konstrukcja regału wykonana jest z wysokiej jakości chromowanej stali węglowej, dzięki czemu spełnia bardzo surowe normy sanitarne dotyczące przechowywania żywności. Elementami podstawowymi regału są:
- słupki z rury stalowej o średnicy 25 mm z delikatnymi nacięciami w odstępie co 25 mm. Nośność pola regałowego na czterech słupkach wynosi do 1000 kg. Słupek na górze zakończony jest chromowaną zatyczką, na dole w standardzie wyposażony jest w stopkę z śrubą rektyfikacyjną, która pozwala niwelować nierówności podłogi nawet do 20 mm
- dwuczęściowe plastikowe zaciski w kształcie stożkowym do umieszczenia na słupku w rastrze 25 mm (jedna sztuka na nacięcie)
- pełne półki o nośności 250 kg. Użyteczna szerokość /głębokość półki w regale jest o 25 mm mniejsza niż całkowity rozmiar półki. W rogach półek są przyspawane stalowe profile stożkowe, które poprzez zamocowanie na plastikowych zaciskach umieszczonych na słupkach bardzo szybko stworzą estetyczne i stabilne połączenie.
Wysokość standardowa 1820 mm i cztery półki. Konstrukcja regału pozwala na montaż dodatkowych półek.
| 67 | Szafa bhp dwukomorowa metalowa | 7
|  | Wymiary (HxWxD) 1800 x 600 x 500 zamknięcie na zamek patentowy z kluczem, drzwi ryglowane jednopunktowo, szafki malowane proszkowo. |  |  | 5000
Wszystkie szafy bhp wykonane są z normą polską PN-90/F-0610/05 oraz PN-90/F 06009.
| 68 | Szafka ubraniowa w dwóch poziomach metalowa | 17
|  | Wymiary: |  |  | 7150
1800x900x500 (wys. x szer. x głęb.)
zamknięcie na zamek patentowy z kluczem, drzwi ryglowane jednopunktowo, szafki malowane proszkowo.
Wszystkie szafy bhp wykonane są z normą polską PN-90/F-0610/05 oraz PN-90/F 06009.
| 69 | Kosz na śmieci trzykomorowy 3x35 l metalowy | 1
Pojemnik trzykomorowy na odpady.
|  | Pojemność : 40 litrów. |  |  | 350
Przeznaczony jest do zbiórki surowców wtórnych w biurze, domu, obiektach użyteczności publicznej itp.
Mały i zgrabny pojemnik o ciekawym wzornictwie umożliwiający segregacje surowców wtórnych w domu, biurze czy miejscu użyteczności publicznej.
Kosz wyposażony jest w obejmy mocujące do worków.
Kolorowe pokrywy ułatwiają właściwa segregacje odpadów:
- niebieska pokrywa dla komory na papier,
- zielona dla szkła,
- żółta dla plastiku.
| 70 | Kosze na śmieci 20l | 15
|  | Produkt wykonany |  |  | 1650
ze stali nierdzewnej.
Wewnątrz znajduje się
dodatkowy pojemnik z rączką.
Kolor: chrom
Wysokość: 44cm
Średnica: 29cm
| 71 | Kosze na śmieci 5 l | 37
|  | Produkt wykonany |  |  | 1800
ze stali nierdzewnej.
Wewnątrz znajduje się
dodatkowy pojemnik z rączką.
Kolor: chrom
| 72 | Kosze na śmieci 10 l | 35
Produkt wykonany
ze stali nierdzewnej.
|  | Wewnątrz znajduje się |  |  | 2450
dodatkowy pojemnik z rączką.
Kolor: chrom
| 78 | Noże kuchenne komplet | 3
|  | Noże kuchenne. Ostrza noży wykonane zostały z najlepszej jakości stali chirurgicznej chromowo- molibdenowo- wanadowej (X50CrMoV15), dzięki czemu są trwałe i odporne na korozję. Rękojeści noży wykonano z bardziej odpornego niż drewno materiału, jakim jest tworzywo sztuczne ABS. Higieniczna zgodna z HACCP konstrukcja rękojeści uniemożliwia gromadzenie się resztek w miejscach łączenia. |  |  | 650
Kute na gorąco z jednego kawałka stali. U nasady rękojeści zamieszczone zostały ułatwiające pracę symbole, które wskazują na przeznaczenie noża.
Dane techniczne
noże kuchenne w bloku - zestaw 5 noży w bloku + deska kuchenna
Ilość: 5 szt
Rodzaj: nóż do obierania, nóż do skrobania, nóż do krojenia, nóż do siekania
Typ jedzenia: mięso, owoce, warzywa, pieczywo, ryby
Typ materiału: stal nierdzewna
Rękojeść: tworzywo sztuczne
Długość ostrza: 20,5 cm, 12,7 cm, 10,2 cm
w zestawie nóż szefa kuchni, nóż do chleba, nóż kuchenny i nóż do jarzyn, u nasady rękojeści zamieszczone symbole ułatwiające pracę.
| 88 | Owocarka | 8
|  | Elegancka owocarka w kształcie kielicha o zagiętych ku górze ściankach. Wykonana ze szkła do podawania owoców. |  |  | 400
szerokość - 19 cm
wysokość - 12 cm
| 89 | Zestaw do przypraw se stali nierdzewnej i szkła | 12
|  | Zestaw na przyprawy. W komplecie znajduje się 5 pojemników na przyprawy oraz elegancka tacka z wygodną rączką do przenoszenia całości. Pojemniki na przyprawy wykonane ze szkła i stali nierdzewnej. 6 częściowy zestaw. |  |  | 200
| 90 | Łyżka cedzakowa | 2
Wykonana z wysokiej jakości stali nierdzewnej. Łyżka z dziurkami do wybierania warzyw czy klusek ziemniaczanych z garnka.
|  | materiał: stal nierdzewna |  |  | 20
szerokość: 11,5 cm
|  | długość: 35 cm |  |  | 457
| 91 | Taca kelnerska 50 zł | 6
okrągła, czarna, antypoślizgowa na mokro i sucho, odporna na wstrząsy i złamania
|  | Wysokość - 40 mm |  |  | 457
Średnica: 360 mm
| 92 | 42el komplet zastawa stołowa klasyczna | 14
przystosowane do mycia w zmywarkach (wyparzacze)
Wysokogatunkowa, biała porcelana hotelowa
|  | Wzmocnione brzegi Najwyższa odporność na zadrapania, obtłuczenia i szok termiczny |  |  | 2646
10 lat ciągłości zapasów
Skład:
Talerz płytki – 25 cm – 12 szt
Talerz głęboki (miseczka)– 17 cm – 12 szt
Talerz deserowy – 21 cm – 12 szt
Waza – 3,5 L – 1 szt
Sosjerka – 0,5 L – 1 szt
Salaterka – 23 cm – 1 szt
Półmisek – 22 cm – 1 szt
Półmisek - 35 cm – 1 szt
Półmisek kwadratowy - 29 cm – 1 szt
| 93 | Komplet sztućców 72 elementowy | 7
Sztućce wykonane ze stali nierdzewnej 18/10, polerowane.
W skład zestawu wchodzi:
12 x Widelec obiadowy
12 x Łyżka obiadowa
12 x Nóż obiadowy
|  | 12 x Łyżeczka |  |  | 938
12 x Widelczyki do ciasta
2 x Łyżki do podawania
2 x Widelec do mięs
1 x Łyżka wazowa
1 x Szczypce do cukru
1 x Łyżeczka do cukru
1 x Łyżka do sałatek
1 x Widelec do sałatek
1 x Łopatka do tortu
1 x Łyżka do sosów
1 x Łyżka do śmietanki
| 95 | Półmisek duży | 12
|  | Duży owalny półmisek z białej porcelany. |  |  | 600
Wymiary: 35 cm
| 96 | Półmisek średni | 12
|  | Duży owalny półmisek z białej porcelany. |  |  | 500
Wymiary: 26 cm
| 97 | Półmisek mały | 12
|  | Duży owalny półmisek z białej porcelany. |  |  | 400
Wymiary: 21 cm
| 98 | Talerz na ciasto z przykrywką | 2
Metalowa patera ze szklanym kloszem do przechowywania i serwowania ciast.
|  | Wysokość podstawy 2 cm, średnica 39 cm. |  |  | 93
Wysokość klosza 17 cm, średnica 33 cm.
Wysokość całkowita 19 cm.
| 99 | Kubek biały z uchem | 80
Możliwość mycia w zmywarce i używania w mikrofalówce
|  | Wzmacniane krawędzie. |  |  | 764
Materiał: Porcelana
Zabezpieczenie: powłoka naczyń z dodatkową warstwą szkliwa.
| 100 | Kieliszki do wina czerwonego | 100
Kieliszki do wina czerwonego mają zwężane ku górze brzegi.
|  | Kieliszki posiadają odpowiedni dla czerwonego wina kształt i dobrze wyprofilowaną nóżkę. |  |  | 500
Pojemność kieliszka: 330 ml
Wysokość: 20,0 cm
Średnica: 6,5 cm
| 101 | Kieliszki do wina białego | 100
|  | Kieliszki do wina białego mają zwężane ku górze brzegi. |  |  | 500
Kieliszki posiadają odpowiedni dla białego wina kształt i dobrze wyprofilowaną nóżkę.
Pojemność kieliszka: 230 ml
Wysokość: 16,5 cm
Średnica: 5,5 cm
| 102 | Kieliszki do koniaku | 30
Pojemność jednego kieliszka: 480 ml
|  | Wysokość: 13,0 cm |  |  | 150
Średnica: 10,2 cm
Kieliszki posiadają odpowiedni dla koniaku kształt i dobrze wyprofilowaną nóżkę.
| 103 | Kieliszki do likieru | 20
Pojemność jednego kieliszka: 70 ml
|  | Wysokość: 15,5 cm |  |  | 100
Średnica: 3,5 cm
Kieliszki na wysokiej, smukłej nóżce.
| 104 | Kieliszki do wódki | 150
Standardowe, proste kieliszki do wódki.
|  | Pojemność jednego kieliszka: 30 ml |  |  | 150
Wysokość: 5,0 cm
Średnica górna: 3,5 cm
| 105 | Szklanki do whisky | 30
|  | Gładkie szkło, grube dno. |  |  | 200
Pojemność 255 ml, wysokość 8,5 cm.
| 106 | Szklanki do drinków | 30
Klasyczne szklanki do drinków
|  | pojemność 300ml |  |  | 400
wysokość 141mm
ø 64mm, szkło.
| 107 | Szklanki do zimnych napojów | 100
Klasyczne szklanki do napojów, wody
|  | pojemność 300ml |  |  | 300
wysokość 141mm
ø 64mm, szkło.
| 108 | Szklanki do kawy Macchiato 15 zł/szt | 60
Kubek szklany z uchem, wysoki i smukły.
|  | wysokość 14,9 cm |  |  | 1000
średnica 7,6 cm
materiał szkło
możliwość mycia w zmywarce, możliwość używania w mikrofali,
| 109 | Szklanki do piwa 0,5l | 30
|  | Wysokogatunkowa szklanka do piwa o pojemności 0,5l. Szklanka zrobiona jest ze specjalnego szkła o zwiększonej odporności mechanicznej, dzięki specjalnej powłoce jest wysoce odporna na zarysowania oraz tłuczenie. Szklanki można myć w zmywarkach oraz wyparzarkach. |  |  | 263
Wysokość - 220 mm
Pojemność - 0.5 l
średnica 75-70 mm
| 110 | Taca do serwowania stalowa 45,5 x 34,0 cm | 6
|  | Chromoniklowana taca do serwowania, ozdobiona dekorem. Jest przeznaczona do bezpośredniego kontaktu z żywnością. Można myć w zmywarkach. |  |  | 552
| 111 | Szklanki do gorących napojów | 60
z uchem
|  | Pojemność: 0,25 l |  |  | 800
Średnica: 70 mm
Wysokość: 85 mm
| 112 | Salaterka 550 ml bulionówka/barszczówka | 6
wykonana z białej porcelany
średnica górna 14,3 cm
|  | średnica podstawy 7 cm |  |  | 32
wysokość 7,6 cm
pojemność 550 ml (mierzona do brzegu)
można myć w zmywarce
| 113 | Salaterka 13 cm do deserów szklana | 12
|  | Salaterka na owoce, orzechy, przekąski, desery |  |  | 115
średnica 130mm
wysokość 85mm
| 114 | Salaterka klasyczna szklana duża do sałatek | 12
|  | średnica 18cm |  |  | 120
| 115 | Filiżanki do kawy | 20
|  | Porcelanowa, biała filiżanka do kawy. Filiżankę można używać w mikrofalówce oraz myć w zmywarce. |  |  | 200
| 116 | Łyżeczki | 50
|  | Ze stali nierdzewnej 18/10 polerowanej na wysoki połysk. |  |  | 150
| 117 | Talerzyki | 30
|  | Porcelana –kolor biały, nadaje się do mycia w zmywarce. |  |  | 450
Ø każdego ok. 20 cm.
| 118 | Cukiernica | 4
|  | z przykrywką wykonana z białej porcelany. Łatwa do mycia, nadaje się do zmywarek. |  |  | 200
Pojemność: 300ml
| 119 | Taca | 2
|  | Wymiary: 325x530 mm |  |  | 100
Kształt: prostokątna
Laminowana taca z gładką powierzchnią. Nadaje się do zmywarek, jest odporna na chemikalia.
Dostępne kolory:
- orzech
| 120 | Szklanka do herbaty + spodek | 230
Wymiary szklanki:
|  | Pojemność 300 ml |  |  | 400
Wysokość - 130 mm
Wymiary spodka:
Średnica - 110 mm
| 121 | Półmisek | 6
|  | owalny wykonany z wysokiej jakości porcelany. Naczynie można wykorzystywać w piekarniku i mikrofalówce do temperatury 260 St C. |  |  | 264
Wymiary: 26 x 18 x 6 cm
| 122 | Pralko – wirówka | 2
Urządzenie waży wsad i dostosowuje ilość wody oraz energii.
Pralko wirówka o załadunku czołowym. Sztywna, trwała konstrukcja, stal nierdzewna na bębny i obudowę, duży otwór wsadowy do łatwego załadunku i wyładunku bielizny,
|  | duży otwór spustowy - ø 75 mm |  |  | 55876
niskie koszty eksploatacji
wysoka jakość i efektywność prania
Wymiary i dane techniczne:
Wysokość: 132,5 cm
Szerokość: 91 cm
Głębokość: 78,5 cm
Zasilanie: 400 V
Podgrzew: elektryczny
Moc podgrzewu: 13 kW
Załadunek: 14 kg
| 123 | Suszarka bębnowa | 1
Drzwiczki z dużym otworem ułatwiającym napełnianie i opróżnianie.
Duża samooczyszczająca się osłona na strzępy odzieży.
|  | Możliwość zmiany zawieszenia drzwi celem dopasowania do układu pralni. |  |  | 16605
Wsad od 11 kg
Duża wydajność – dwa pełne wsady na godzinę.
Objętość bębna w litrach 250.
Średnica bębna 760 mm.
Podgrzewanie elektryczne 9 kW.
Zużycie energii przy pełnym wsadzie kWh 5,5.
Odparowanie g/min 160
| 124 | Magiel nieckowy | 1
Szerokość walca: 1650 mm
Średnica walca: 230mm
|  | Walec pokryty materiałem np.NOMEX wytrzymującym temperatury powyżej 200°C |  |  | 25000
Regulacja prędkości, falownik
Wylot powietrza średnica 40 mm
Moc 8,4 kW
Wymiary ogólne 2045x510x1025
Układ podawania zwrotnego
Zabezpieczenie przed włożeniem palców dodatkowo chroniące osobę obsługującą
Regulowana temperatura
| 125 | Wózek do bielizny | 2
|  | Wózek manipulacyjny z drucianymi ścianami bocznymi do transportu i obsługi towaru drobnicowego |  |  | 2115
z doskonałymi właściwościami manipulacyjnymi i manewrowymi. Konstrukcja jest zespawana z rurki
stalowej, dodatkowo wzmocniona drucianym wypełnieniem ścian bocznych o wielkości kraty 110 x 65 mm, całość chromowana. Powierzchnia ładunkowa ze sklejki wodoodpornej. Dwa kółka stałe i dwa skrętne o średnicy 200 mm z pełnej czarnej gumy. Podwozie wyposażone w gumowe koła zderzakowe.
wymiary:
wysokość 1150
dł x szer 1000x760
nośność 400kg
| 126 | Wózek na bieliznę mokrą | 1
Ładowność: 100 kg.
Duża zwrotność i estetyka wykonania.
|  | Lekki i łatwy w obsłudze, przy tym bardzo wytrzymały. |  |  | 1058
Podwozie wyposażone w dwa koła skrętne i dwa stałe.
Koła z niebrudzącej gumy.
Ładowność: 100 kg
Wykonanie: aluminium
Szerokość: 840 mm
Głębokość: 490 mm
Wysokość: 680 mm
| 127 | Stół do prasowania | 1
Stół prasowalniczy prostokątny z odsysaniem oraz kominem i podgrzewaniem elektrycznym, z regulacją wysokości. Regulacja temperatury stołu za pomocą termostatu, wbudowany odsysacz. W skład zestawu wchodzi: podkładka silikonowa pod żelazko, drążek trzymający przewody.
Dane techniczne:
Podłączenie elektryczne 220-240V.
|  | Moc grzałki stołu-2000W. |  |  | 2500
Rozmiar stołu: 125x74 cm
Silnik odsysacza 600W.
W zestawie żelazko o mocy
Stół prasowalniczy
prostokątny o rozmiarach 115 x 62 cm z odsysaniem i podgrzewaniem elektrycznym. Regulacja temperatury stołu za pomocą termostatu, wbudowany odsysacz. Zestaw składa się z kotła inox z zaworem bezpieczeństwa, manometrem kontrolującym ciśnienie, kontrolką poziomu wody, elektrozaworu z regulacją pary, podkładki silikonowej pod żelazko oraz z drążka podtrzymującego przewody.
W komplecie jest wytwornica z żelazkiem oraz ramiona do prasowania rękawów lub przodów piersi.
| 128 | Regał magazynowy 60x60x180 | 7
|  | Konstrukcja regału wykonana jest z wysokiej jakości chromowanej stali węglowej, dzięki czemu spełnia bardzo surowe normy sanitarne dotyczące przechowywania żywności. System regałowy uzyskał uznawany na całym świecie certyfikat NSF jako bezpieczny produkt dla przemysłu spożywczego. Elementami podstawowymi regału są: |  |  | 5500
- słupki z rury stalowej o średnicy 25 mm z delikatnymi nacięciami w odstępie co 25 mm. Nośność pola regałowego na czterech słupkach wynosi do 1000 kg. Słupek na górze zakończony jest chromowaną zatyczką, na dole w standardzie wyposażony jest w stopkę z śrubą rektyfikacyjną, która pozwala niwelować nierówności podłogi nawet do 20 mm. Stopkę można zastąpić kółeczkiem obrotowym, tworząc z regału wózek piętrowy.
- dwuczęściowe plastikowe zaciski w kształcie stożkowym do umieszczenia na słupku w rastrze 25 mm (jedna sztuka na nacięcie)
- druciane półki kratowe w różnych kształtach i rozmiarach o nośności 250 kg. Użyteczna szerokość /głębokość półki w regale jest o 25 mm mniejsza niż całkowity rozmiar półki. W rogach półek są przyspawane stalowe profile stożkowe, które poprzez zamocowanie na plastikowych zaciskach umieszczonych na słupkach bardzo szybko stworzą estetyczne i stabilne połączenie.
Regał na 4 kółkach o średnicy 130 mm, wysokość 2000 mm z czterema półkami. Konstrukcja regału pozwala na montaż dodatkowych półek.
wysokość 2000
szerokość 1070
głębokość 610
ilość półek 4
nośność 250 kg
| 129 | Regał magazynowy 80x40x180 | 3
|  | Konstrukcja regału wykonana jest z wysokiej jakości chromowanej stali węglowej, dzięki czemu spełnia bardzo surowe normy sanitarne dotyczące przechowywania żywności. System regałowy uzyskał uznawany na całym świecie certyfikat NSF jako bezpieczny produkt dla przemysłu spożywczego. Elementami podstawowymi regału są: |  |  | 2500
- słupki z rury stalowej o średnicy 25 mm z delikatnymi nacięciami w odstępie co 25 mm. Nośność pola regałowego na czterech słupkach wynosi do 1000 kg. Słupek na górze zakończony jest chromowaną zatyczką, na dole w standardzie wyposażony jest w stopkę z śrubą rektyfikacyjną, która pozwala niwelować nierówności podłogi nawet do 20 mm. Stopkę można zastąpić kółeczkiem obrotowym, tworząc z regału wózek piętrowy.
- dwuczęściowe plastikowe zaciski w kształcie stożkowym do umieszczenia na słupku w rastrze 25 mm (jedna sztuka na nacięcie)
- druciane półki kratowe w różnych kształtach i rozmiarach o nośności 250 kg. Użyteczna szerokość /głębokość półki w regale jest o 25 mm mniejsza niż całkowity rozmiar półki. W rogach półek są przyspawane stalowe profile stożkowe, które poprzez zamocowanie na plastikowych zaciskach umieszczonych na słupkach bardzo szybko stworzą estetyczne i stabilne połączenie.
Regał na 4 kółkach o średnicy 130 mm, wysokość 2000 mm z czterema półkami. Konstrukcja regału pozwala na montaż dodatkowych półek.
wysokość 2000
szerokość 1070
głębokość 610
ilość półek 4
nośność 250 kg
| 130 | Regał magazynowy 100x80x180 | 14
|  | Konstrukcja regału wykonana jest z wysokiej jakości chromowanej stali węglowej, dzięki czemu spełnia bardzo surowe normy sanitarne dotyczące przechowywania żywności. System regałowy uzyskał uznawany na całym świecie certyfikat NSF jako bezpieczny produkt dla przemysłu spożywczego. Elementami podstawowymi regału są: |  |  | 5250
- słupki z rury stalowej o średnicy 25 mm z delikatnymi nacięciami w odstępie co 25 mm. Nośność pola regałowego na czterech słupkach wynosi do 1000 kg. Słupek na górze zakończony jest chromowaną zatyczką, na dole w standardzie wyposażony jest w stopkę z śrubą rektyfikacyjną, która pozwala niwelować nierówności podłogi nawet do 20 mm. Stopkę można zastąpić kółeczkiem obrotowym, tworząc z regału wózek piętrowy.
- dwuczęściowe plastikowe zaciski w kształcie stożkowym do umieszczenia na słupku w rastrze 25 mm (jedna sztuka na nacięcie)
- druciane półki kratowe w różnych kształtach i rozmiarach o nośności 250 kg. Użyteczna szerokość /głębokość półki w regale jest o 25 mm mniejsza niż całkowity rozmiar półki. W rogach półek są przyspawane stalowe profile stożkowe, które poprzez zamocowanie na plastikowych zaciskach umieszczonych na słupkach bardzo szybko stworzą estetyczne i stabilne połączenie.
Regał na 4 kółkach o średnicy 130 mm, wysokość 2000 mm z czterema półkami. Konstrukcja regału pozwala na montaż dodatkowych półek.
wysokość 2000
szerokość 1070
głębokość 610
ilość półek 4
nośność 250 kg
| 131 | Regały magazynowe do pralni siatkowe zamykane1640x750x790 | 4
|  | Wózek manipulacyjny z wózek z drucianymi ściankami, dwie półki przestawne o nośności 150 kg, O kol 125 mm, 2 kółka obrotowe z hamulcami. Do transportu i obsługi towarów drobnicowych z doskonałymi rozwiązaniami manipulacyjnymi i manewrowymi. |  |  | 4400
Konstrukcja jest wykonana ze stalowej rury, dodatkowo wzmocniona drucianym wypełnieniem ścianek o wielkości oczek 110 x 65 mm, wszystko chromowane. Powierzchnia ładunkowa wykonana jest z płyty wodoodpornej. Dwa kółka stałe i dwa obrotowe z pełnym czarnym ogumieniem. Podwozie wyposażone jest z gumowe koła zderzakowe. Czwarta druciana ścianka ma funkcję drzwiczek.
Nośność 400 kg
| 132 | Regał jezdny otwarty | 1
|  | Klatkowy wózek druciany (wielkość oczek 110 x 65 mm), ocynkowany, do transportu i obsługi towarów drobnicowych z doskonałymi rozwiązaniami manipulacyjnymi i manewrowymi. Konstrukcja jest wykonana ze stalowej rury, dodatkowo wzmocnionej drucianym wypełnieniem ścianek. Powierzchnia ładunkowa z wypełnieniem drucianym. Cztery kółka obrotowe o sr. 125 mm z pełnym szarym ogumieniem, podwozie wyposażone w odblaskowe zderzaki plastikowe, dwa kółka z hamulcem. Dwie półki przestawne. |  |  | 1100
Wymiary; wys x szer x dł 1500 x 620 x 1170 mm
| 133 | Wielofunkcyjny wózek hotelowy | 2
|  | do pełnej obsługi hotelowej. Zbudowany na sztywnej platformie i metalowej ramie. Bardzo zwrotny, lekki i cicho toczący się. Sztywne ścianki oraz drzwiczki, łatwe do utrzymania w czystości, gwarantują dyskrecję pracy personelu. Składane stelaże worków ułatwiają przechowywanie wózka nawet w ciasnych pomieszczeniach. |  |  | 950
- wszystkie koła skrętne
- gumowane, duże i ciche koła
- sztywne ścianki i drzwiczki
- kuwety górne
- gumowa listwa odbojowa i rolki
- 2 półki wewnętrzne zamykane
- 2 kuwety górne
- koła 4x200mm
Wymiary: 1110 x 665 x 1115mm
| 134 | Wózek dla pokojowych z wiadrem na mopa. | 3
|  | Stabilny trwały szkielet z rurki stalowej, rolki skrętne na łożyskach kulkowych, tarcze zderzakowe, zawieszana prasa z tworzywa. |  |  | 9600
Wózek do czyszczenia z ramą uchwytową do worka na odpady 120l, kosz druciany z dwoma koszami po 6 l i 2 koszami po 15 l z prasa do mopa
| 136 | Dozownik na mydło w płynie naścienny | 50
Wykonany ze stali kolor satyna o pojemności 500ml
Wymiary:
szerokość: 90 mm
głębokość: 100 mm
wysokość: 208 mm
|  | - stal nierdzewna polerowana połysk |  |  | 2250
- obsługa manualna
- pojemność 1 litr (1000 ml)
- zamknięcie na klapkę uchylną
- system z zaworem niekapkiem
- przycisk ergonomiczny
- napełnianie z kanistra
- wysokość 205 mm
- szerokość 120 mm
- głębokość 95 mm
- waga 0,45 kg
| 137 | Stół do składania pościeli i ręczników | 1
|  | Specjalnie zaprojektowane stoły do sortowania, sprawdzania i pakowania różnych przedmiotów. Regulacja wysokości zapewnia lepszą ergonomię pracy i zmniejsza ryzyko urazów spowodowanych pracą w niewygodnej pozycji obciążającej mięśnie i stawy. Blat jest dostępny w wersjach z materiału odpornego na wysokie ciśnienie lub ze stali nierdzewnej. W obu wersjach konstrukcja i podstawa są wykonane ze stali nierdzewnej. |  |  | 3000
Wymiary 160x80x75
| 138 | Pralko wirówka | 1
|  | Typ załadunku: od przodu |  |  | 1500
Głębokość: 59 cm
Maksymalne obroty wirowania: 1200 obr/min
Wielkość załadunku: 8 kg
Klasa efektywności energetycznej: A+++
| 139 | Deska do prasowania | 3
|  | Zasilanie żelazka: gniazdo elektryczne zamontowane w desce Regulacja wysokości: płynna w zakresie 28cm - 93cm Wykonanie blatu: siatka metalowa galwanizowana Szerokość deski: 38 cm Długość deski: 120 cm Podstawa pod żelazko: blacha tłoczona, galwanizowana Nogi deski: profil 20/30 mm |  |  | 400
|  |  | SUMA | Grupa IV | 308961
Pozycja opisu CZĘŚĆ III SIWZ | Lp. | Nazwa przedmiotu – minimalne wymagania | Ilość | Proponowane parametry
| 1 | 2 | 3 | 4
| 1 | Atlas do ćwiczeń | 1
maszyna 8-stanowiskowa
Dane techniczne:
Wymiary: 440x380x150 cm (dł. x szer. x wys.)
- 8 niezależnych stosów po 90kg
- innowacyjne "ciche stosy"
- 8 niezależnych stanowisk:
|  | - przysiady |  |  | 18000
- wyciskanie na barki
- przywodziciel i odwodziciel stojąc
- prasa do nóg
- przyrząd na mięśnie brzucha
- przyrząd do ćwiczenia tricepsów
- buterfly
- wyciąg górny
- masywna, bardzo stabilna konstrukcja
- mocne profile stalowe
Urządzenie do intensywnego użytkowania. Jednocześnie może ćwiczyć aż 8 osób.
Trwałe profile stalowe, precyzja wykonania oraz 8 niezależnych cichych stosów, każdy o wadze 90kg
| 2 | sauna suczha + parowa. 250x205x210 cm (dla 6 osób) Wyposażenie sauny :min.piec 9,0 kW wraz z kamieniami,ławy z drewna abachi lub osiki,drzwi szklane hartowane, oświetlenie, drewniana obudowa pieca, podest drewniany na części komunikacyjnej, termohigrometr ,zegar piaskowy cebrzyk drewniany z wkładem z tworzywa 5l, chochla drewniana ,duża tablica reguł kąpieli w saunie podgłówek 5 szt. Elektryczny piec z parownikiem do sauny suchej, "mokrej"i parowej. Obudowa pieca wykonana z aluminiowego odlewu ciśnieniowego. Pojemność parownika ok. 8 litrów. Moc parownika: 2 kW ,Moc pieca : min. 9 kw, 400V 3N AC przekrój kabli : 5x 2,5 mm2 , Grzałki Zalecane : min.9x1 kW wymiary sauny : min.9-14 m3 Wymiary zewnętrzne pieca WSG:900 x 500 x 500mm. | 1 |  | 17000
| 2 | Rowerek | 2
Rowerek magnetyczny poziomy
Wymagania minimalne:
Dane techniczne:
Wymiary: 168 x 73,5 x 121 cm (dł. x szer. x wys.)
Waga : 62 kg
Maksymalna waga użytkownika: 150 kg
Waga koła zamachowego: 9 kg
|  | Zewnętrzny opór magnetyczny |  |  | 2900
16-stopniowa automatyczna regulacja oporu
Dotykowe sensowy pulsu na uchwytach
Pozioma regulacja siedziska
Rolki transportowe
5 lat gwarancji na ramę
PN-EN 957-1
PN-EN 957-5
Komputer:
Przejrzysty wyświetlacz
Funkcje: czas, dystans, prędkość, kalorie, puls, Watt, RPM, Recovery, HRC
12 programów zdefiniowanych
Program manualny
Program Watt
Program HRC
| 3 | Bieżnia | 2
Bieżnia treningowa F5 BH Fitness G6427
Dane techniczne:
Sposób użytkowania intensywny
Wymiary: 184 x 94 x 149 cm
Wymiary po złożeniu 125 x 94 x 156 cm
Waga 108 kg
Maks. waga użytkownika 140 kg
Moc
- szczytowa 4 KM
- stała 2,25 KM
Prędkość 1-22 km/h
Kąt nachylenia 12%
Pas biegowy 140 x 51 cm
|  | Wyświetlacz LED (5 okienek) |  |  | 11000
Profile 14
-Body Fat Test
-HRC
-Przyciski szybkiego wyboru prędkości
-Przyciski szybkiego wyboru kąta nachylenia
-Amortyzacja 6 elastomerów
-Puls:
- Handgrip
- telemetryczny system pomiaru pulsu (opaska dostępna)
-Kółka transportowe
-Nawiew
-SDS
-2 uchwyty na bidon
-Program motywacyjny
| 4 | Drabinka | 2
Drabinki gimnastyczne pojedyncze
|  | - Materiał: boki drabin z drewna iglastego, szczebel z drewna liściastego /buk/ |  |  | 998
- Wymiar 3 m x 0,90 m
- Okucia mocujące w komplecie (dołączyć)
| 5 | Materac | 2
Materac gimnastyczny miękki 200x120x10 Marbo MC-M002
Dane techniczne:
Materiał: wzmocniony skaj
Wymiary materaca:
- długość: 200 cm
- szerokość: 120 cm
|  | - grubość: 10 cm |  |  | 490
Nici rdzeniowe Coats Epic
Wtórnie spieniona pianka
Sztywność pianki: t40
Wzmocnione narożniki
Suwak o grubości 5 mm
Miękki, gruby materac gimnastyczny gwarantujący optymalną wytrzymałość. Uniwersalny. Wzmocnione narożniki materaca gimnastycznego pozwalają na długo zachować oryginalny kształt i sztywność. Specjalnie wzmocniony skaj, z którego materac wykonano gwarantuje odporność mechaniczną
Wtórnie spieniona pianka o sztywności t40, będąca składnikiem materaca gimnastycznego skutecznie utrzymuje optymalną sztywność oraz skutecznie zabezpiecza przed bolesnymi upadkami
| 6 | Stół bilardowy z poborem opłat | 1
Wyposażony w:
wrzutnik elektroniczny na monety 2zł.
|  | wszystkie akcesoria: kije, bile, trójkąt,lampa,kredy itp. |  |  | 7000
Profesjonalny stół do gry w pool bilard. Posiada: regulację wysokości, chromowane narożniki wokół łuz, 3-częściową płytę kamienną D.B.O. o grubości 3 cm ( 9-ft) lub 2,5 cm (8-ft), bandy Speedball. Waga - 9-ft - 470 kg, 8-ft - 380 kg.
| 7 | Nakładka na stół bilardowy ping-pong | 1
obustronna nakładka z jednej strony ping-pong z drugiej blat
|  | Wykonana z płyty MDF |  |  | 300
Zestaw z akcesoriami do gry w komplecie
| 8 | Kije | 12
Trwały i odporny na uszkodzenia mechaniczne, jednoczęściowy kij bilardowy, przeznaczony do gry w poola.
|  | Charakterystyka kija |  |  | 1200
- długość - 145 cm
- kapka klejona 13 mm
- dostępne kolory: czarny, zielony
| 8 | Stojak na kije na 12 szt minimum | 1
stojak na 12 kijów bilardowych wykonany z litego drewna.
| 10 | Bile standard 57,2 mm + trójkąt + kreda | 2 kl |  | 1440
Komplet bil standard 57,2 mm w zestawie z trójkątem plastikowymi kompletem 12 szt kredy
| 11 | Oświetlenie stołu | 1
|  | Lampa bilardowa trzykloszowa, klosze w kształcie stożka, wykonane z metalu. Kolor srebrny |  |  | 749
Wymiary : 150 cm dł. pałąka, średnicy klosza 35cm. Zalecana moc żarówki max 60W -zwykła lub energooszczędna (żarówki w komplecie z lampą).
| 12 | Piłkarzyki z poborem opłat | 1
Piłkarzyki stołowe wyposażone są w:
oświetlenie pola gry
wrzutnik mechaniczny na monety 2zł
|  | szybę hartowaną zabezpieczającą pole gry |  |  | 1500
Stolik treningowy.
Standardowe wyposażenie stolika:
- obudowa MDF 25 mm w kolorze czarnym,
- nogi wykonane z metalu (9x9cm) z regulacją wysokości,
- drążki wykonane ze szlachetnej stali (16 mm),
- pole gry pokryte szybą (5mm) typu anti-reflex,
- 3 piłeczki SPEED PLAY,
- ergonomiczne uchwyty,
- nowe ulepszone dystance (bumpery) i specjalne dystanse dla bramkarzy,
- produkt zgodny z normą europejską EN 71-1,71-2, 71-3, 71-9,
| 13 | Hantle do 30 kg | 1
Zestaw zawiera:
8 talerzy o wadze 1,25kg
Średnica otworu: 30 mm,
|  | Średnica talerza: 15 cm, |  |  | 295
Grubość talerza: 1,5 cm,
4 talerze o wadze 2,5kg
Średnica otworu: 30 mm,
Średnica talerza: 17 cm,
Grubość talerza: 2,5 cm.
2 talerze o wadze 5kg
Średnica otworu: 30 mm,
Średnica talerza: 23 cm,
Grubość talerza: 3 cm.
Materiał: żeliwo
| 14 | Dart automat z systemem opłat | 1
Automat do darta wyposażony w:
oświetlenie wysokiej klasy oraz sygnały dźwiękowe
wrzutnik elektroniczny na monety 1zł, 2zł, 5zł
menu w języku polskim, oraz opisy zasad gier
Tarcza sizalowa InnerGames na ostre rzutki (z metalowym grotem), średnica 45 cm,
|  | Profesjonalna tarcza dla szerokiej gamy użytkowników, polecana także na turniejach. |  |  | 6000
Cechy produktu :
- bardzo cienki, wtopiony w sizal* pająk ( powierzchnia gry zwiększona o 10%)
- wysokiej jakości włókna sizalowe
- numery na tablicy wykonane są z drutu malowanego proszkowo dla lepszej widoczności
- średnica 18 cm, grubość 3,75 cm
- waga : 5 kg netto, 6 kg brutto
- wiek użytkownika : +6
| 15 | Leżaki | 9
Wykonany jest z jednej całości ( bez łączeń ). Oparcie regulowane w 4 pozycjach.
|  | Rama leżaka zbudowana jest z żywicy natomiast siedzisko i oparcie z oddychającej tkaniny syntetycznej (możliwość wymiany tkaniny). Pod tylnymi nogami znajdują się kółka dzięki czemu łatwo można przestawiać . Nogi mają od spodu wykończenie anty-poślizgowe ( przydatne na wilgotnych i mokrych powierzchniach ). |  |  | 5000
szerokość 71 cm
długość 194, 5 cm -przy złożonym oparciu 170 cm
wysokość od podłoża do siedziska 30 cm
kolory biały,
|  |  | suma | grupa v | 73872
| Grupa I | meble
| Grupa II | wyroby włokiennicze
| Grupa III | sprzęt RTV i AGD
| Grupa IV | wyposażenie kuchni i pralni
| Grupa V | sprzęt sportowy |  |  | 73872
Pozostałe nieujęte w przetarg
nieprzewidziane wydatki
|  |  | SUMA | całości
POZOSTAŁE nie ujęte w przetargu
| Lp. | Nazwa | Szt | Wartość (brutto) PLN
| 2 | Lustro 80x120 | 4 | 600
| 3 | Folia okienna samoprzylepna | 20 | 200
| 4 | Lustro łazienkowe + półka | 3 | 500
| 5 | Minutnik
| 6 | Wieszak na ręczniki 8 haków | 3 | 300
| 7 | Lada recepcyjna (pod wymiar) | 1 | 8910
| 8 | Szafa Recepcyjna (pod wymiar) | 1 | 2100
| 10 | Sejf | 1 | 5184
| 11 | Klucznica | 1 | 900
| 12 | Szafka metalowa na klucze | 1 | 260
| 13 | Apteczka | 5 | 500
| 14 | Szafa ubraniowa /typ komandora/ z przystawką /szafki zamykane na klucz/ | 1 | 3500
| 15 | Lustro łazienkowe z półką | 2 | 400
| 16 | Dzwonek na ladę recepcyjną | 2 | 300
| 17 | Zestaw krawiecki | 2 | 100
| 18 | Ubrania – recepcja 10 kpl | 10 | 10000
| 19 | Ubrania dla pokojowych 8 kpl | 8 | 7000
| 20 | Szafa dla personelu pod zabudowe | 1 | 2500
| 21 | Lada barowa | 1 | 6000
| 22 | Krzesła barowe | 4 | 880
| 23 | Kredens do baru (pod wymiar) | 1 | 6000
| 24 | Kasetki metalowe | 4 | 800
| 25 | Lustro na siłownie na ścianę 200x200 | 2 | 1000
| 26 | Bagażnik hotelowy (mamy 24) | 10 | 1281
| 27 | Lustro łazienkowe z półką + wieszaki łazienkowe | 42 | 8400
| 28 | Wieszaki do szaf | 250 | 1075
| 29 | Obrazy do pokoi | 40 | 1720
| 30 | Karnisze z 1-ną prowadnicą | 45 | 3105
3m
| 31 | Żabki | 2250 | 675
| 32 | Kołki do karniszy | 250 | 200
| 33 | Wieszak????????? | 4 | 600
| 34 | Lustro z półką | 1 | 150
| 35 | Smycz reklamowa | 200 | 1000
| 36 | Breloczki do kluczy z numerami pokoi | 80 | 500
| 37 | Breloczki reklamujące hotel | 100 | 700
| 38 | Długopisy z nazwą hotelu | 200 | 300
| 39 | Ulotki reklamujące hotel | 1000 | 1000
| 40 | Wizytówki | 1000 | 1000
| 41 | Tablice reklamowe przy wjeździe do miasta | 3 | 8000
| 42 | Maszt aluminiowy 8m na zewnątrz hotelu | 3 | 3047
| 43 | Plan ewakuacji hotelu- tablica dla każdej kondygnacji | 4 | 200
| 44 | Plan rozmieszczenia pomieszczeń hotelu – lista z nr pomieszczenia | 1 | 200
| 45 | Tabliczki z napisami: sala konferencyjna, restauracja, sala bilardowa, siłownia, sauna, pralnia, wypożyczalnia, węzeł cieplny, Magazyn hotelowyx2, magazyn żywnościx2,szatnia męska, szatnia damska, kierownik hotelu, parter, I piętro, II piętro, | 30 | 1000
Poziom -1 (piwnice), strzałki kierujące z nr pokoi odpowiednio 5 szt,
Pomieszczenie gospodarcze szt 2
Łazienka szt 2
| 46 | Numerki na drzwi do poszczególnych pomieszczeń | 60 | 1450
| 47 | 28x szafa typu komandor | 28 | 42280
| 48 | 4x szafa wolnostojąca typu komandor | 4 | 6040
| 49 | 2x szafa typu komandor na czysto pościel I i II piętro | 2 | 4000
| 50 | Drabinka 7 stopni | 3 | 600
| 51 | Choinka | 2 | 400
| 52 | Ozdoby na choinki + lampki | 2 kpl. | 600
| 53 | Kwity doniczkowe do uzgodnienia z zarządzcą | 10 | 680
| 54 | Donice do kwiatów do uzgodnienia z zarządzcą | 10 | 1200
| 55 | Taca do pokoi hotelowych 200x140 | 50 | 300
| 56 | Taca do pokoi hotelowych 530x325 | 4 | 100
| 56 | Szklanka do herbaty Wymiary szklanki:300ml | 140 | 490
| 57 | Toaletowa nakładka higieniczna na deskę | 100 | 55
| 58 | Pompa elektroniczna do c.o .korpus | 1 | 3500
pompy 32 – długość
zabudowy 180 mm, wys. 08m3/godz. Wyd. 11/4msł.wody
MEGA 32-100
| 59 | stojak na papier toaletowy i szczotka ndo wc | 40 | 5200
| 60 | szczotka + szczotka | 5 | 150
|  | suma |  | 179 192.00

## włokienicze
Część IV SIWZ - Formularz cenowy : Dostawa i montaż wyrobów włókienniczych do budynku hotelu przy ul. Witosa w Ostrołęce
Lp. | Nazwa przedmiotu – minimalne wymagania | Ilość | Cena jednostkowa netto | Wartość netto | Wartość brutto
1 | 2 | 3 | 4 | 5 | 6
1 | Firany z atestem
Dekoracja okien w pokojach hotelowych
| 1.Firana z woalu na karnisz 2,30m, wys. 2,5 m | 15 szt.
marszczenie 1;2
| 2.Firana z woalu na karnisz 2,7m, wys. 2,5 m | 30 szt.
marszczenie 1;2
| 3.Firana z woalu na karnisz 2,80m, wys. 2,5 m marszczenie 1;2 | 6 szt.
| 4.Firana z woalu na karnisz 5,00m, wys. 2,5 m marszczenie 1;2 | 4 szt.
| 5.Firana z woalu na karnisz 1,50m, wys. 2,5 m marszczenie 1;2 | 6 szt.
Firany bez wzorów gładkie tkanina trudnopalna dopuszczona do użytkowania w pokojach hotelowych
Wykończona ołowianką (taśma z obciążnikiem ołowianym).
Certyfikacja:
Oeko-Tex Standard 100
2 | Dywaniki do łazienki | 50 szt.
antypoślizgowe do prania w pralkach 70x50
materiał 100% bawełna
Gramatura ok. 650 g/m2
kolor do uzgodnienia z użytkownikiem
3 | Dywaniki do pokoi 120 x 60 cm | 70 szt.
100% bawełny, kolor do uzgodnienia z użytkownikiem
4 | Komplet ręczników hotelowych 70x140 + 50x100 cm jednokolorowe białe | 140 kpl.
Materiał: bawełna 100%, przędza podwójna,
Normy: PN-EN 14697:2007
Maksymalna temp prania 95oC - proces normalny
Prasowanie w maksymalnej temp dolnej płyty 110oC
Dopuszczalne suszenie w suszarce bębnowej - temp normalna
Gramatura 550g/m2
5 | Narzuty na łóżka (rozm. łóżka szer x dł 90x205) | 60 szt.
Trwałe i odporne na czyszczenie. W każdym zestawie znajduje się narzuta na łóżko oraz dwie poszewki w kolorze do uzgodnienia z użytkownikiem.
Skład kompletu:
Narzuta: 1 x 160x240cm
Poszewki: 2 x 40x40cm
Wykonane z materiału bez wzorów, który nie jest błyszczący, z atestem trudnopalności dopuszczonych do użytkowania w hotelach. Narzuta w kolorze do uzgodnienia z użytkownikiem dwustronna kolory na odwrotnej stronie w odwrotnym zestawieniu. Narzuta w rozmiarze 160 cm x 240 cm .
Przystosowane do prania w pralkach.
Certyfikacja:
Oeko-Tex Standard 100
6 | Narzuty na łóżka (rozm. łóżka szer x dł 180x205) | 2 szt.
Trwałe i odporne na czyszczenie. W każdym zestawie znajduje się narzuta na łóżko oraz dwie poszewki w kolorze do uzgodnienia z użytkownikiem.
Skład kompletu:
Narzuta: 1 x 220x250cm
Poszewki: 2 x 40x40cm
Wykonane z materiału, który nie jest błyszczący, z atestem trudnopalności dopuszczonych do użytkowania w hotelach. Narzuta w kolorze do uzgodnienia z użytkownikiem dwustronna kolory na odwrotnej stronie w odwrotnym zestawieniu. Narzuta w rozmiarze 220 cm x 250 cm .
Przystosowane do prania w pralkach.
Certyfikacja:
Oeko-Tex Standard 100
7 | Kołdry 140x200 | 70 szt.
KOLOR: biały
ROZMIAR:140x200
Kołdra przeznaczona dla osób o skłonnościach alergicznych. Jest to kołdra na każdą porę roku. Produkt składa się z dwóch kołder (o jednakowej grubości), które są ze sobą połączone zatrzaskami, w zależności od pory roku w łatwy sposób można je rozczepić i mieć tym sposobem dwie kołdry cieńsze na lato.
Temperatura prania: 60°C
Można suszyć w suszarkach
Skład tkaniny: 48% bawełna, 52% poliester
Wypełnienie kołder: 100% Poliester silikonowany Hollow
Właściwości wypełnienia: włókna poliestrowe hollow, termicznie skręcane, posiadające spiralny kształt i wysoką sprężystość. Przeciwdziałają osadzaniu się kurzu. Certyfikacja: Oeko-Tex Standard 100
8 | Poduszki 50x70 | 70 szt.
KOLOR: biały
ROZMIAR:50x70
Poduszka przeznaczona dla osób o skłonnościach alergicznych.
Temperatura prania: 60°C
Można suszyć w suszarkach
Skład tkaniny: 48% bawełna, 52% poliester
Wypełnienie poduszek: 100% Poliester silikonowany Hollow
Właściwości wypełnienia: włókna poliestrowe hollow, termicznie skręcane, posiadające spiralny kształt i wysoką sprężystość. Przeciwdziałają osadzaniu się kurzu. Charakteryzują się właściwościami antyalergicznymi.
Certyfikacja:
Oeko-Tex Standard 100
9 | Poduszki 40x40 | 120 szt.
KOLOR: biały
ROZMIAR:40x40
Poduszka przeznaczona dla osób o skłonnościach alergicznych.
Temperatura prania: 60°C
Można suszyć w suszarkach
Skład tkaniny: 48% bawełna, 52% poliester
Wypełnienie poduszek: 100% Poliester silikonowany Hollow
Właściwości wypełnienia: włókna poliestrowe hollow, termicznie skręcane, posiadające spiralny kształt i wysoką sprężystość. Przeciwdziałają osadzaniu się kurzu.
Certyfikacja:
Oeko-Tex Standard 100
10 | Pościel | 120 kpl.
Skład kompletu:
kołdra: 140 x 200 cm
poduszka: 50 x 70 mm
Tkanina: 100% bawełna
Gramatura: 150g/m2
Kolor: Biały
Wykurcz tkaniny: do 3%
Najwyższej jakości tkanina hotelowa. Znajduje zastosowanie w hotelach, pensjonatach i szpitalach. Bardzo wytrzymała mechanicznie, dzięki czemu można ją użytkować przez długi okres czasu.
Temperatura prania do 95*C,
dopuszczone suszenie w suszarce bębnowej,
prasowanie w maksymalnej temperaturze 200*C.
Certyfikacja: Oeko-Tex Standard 100
11 | Prześcieradło ( 140x200) | 120 szt.
Tkanina: 100% bawełna
Gramatura: 150g/m2
Kolor: Biały
Wykurcz tkaniny: do 3%
Najwyższej jakości tkanina hotelowa. Znajduje zastosowanie w hotelach, pensjonatach i szpitalach. Bardzo wytrzymała mechanicznie, dzięki czemu można ją użytkować przez długi okres czasu.
Temperatura prania do 95*C
dopuszczone suszenie w suszarce bębnowej
prasowanie w maksymalnej temperaturze 200*C
Certyfikacja: Oeko-Tex Standard 100
12 | Prześcieradło 240x250 | 4 szt.
Tkanina: 100% bawełna
Gramatura: 150g/m2
Kolor: Biały
Wykurcz tkaniny: do 3%
Najwyższej jakości tkanina hotelowa. Znajduje zastosowanie w hotelach, pensjonatach i szpitalach. Bardzo wytrzymała mechanicznie, dzięki czemu można ją użytkować przez długi okres czasu.
Temperatura prania do 95*C
dopuszczone suszenie w suszarce bębnowej
prasowanie w maksymalnej temperaturze 200*C
Certyfikacja: Oeko-Tex Standard 100
13 | Ochraniacz na materac 90x200 | 60 szt.
Poliestrowe włókna wypełniające są lekkie, miękkie i sprężyste, idealnie zatrzymują ciepło nie pozbawiając skóry dostępu do powietrza. Tkanina wierzchnia wysokiej jakości zapobiega nadmiernemu poceniu się skóry.
Produkt spełnia standarty wyrobu medycznego.
Temperatura prania: 95°C
Skład tkaniny: 52% poliester, 48% bawełna
14 | Ochraniacz na materac 180x200 | 1 szt.
Poliestrowe włókna wypełniające są lekkie, miękkie i sprężyste, idealnie zatrzymują ciepło nie pozbawiając skóry dostępu do powietrza. Tkanina wierzchnia wysokiej jakości zapobiega nadmiernemu poceniu się skóry.
Produkt spełnia standardy wyrobu medycznego.
Temperatura prania: 95°C
Skład tkaniny: 52% poliester, 48% bawełna
15 | Koce 160 x 200 w pokrowcach | 65 szt.
Dwustronne koce akrylowe. Koce są obszyte lamówką (bez frędzli).Kolor do uzgodnienia z użytkownikiem
Skład: 85% Akryl/ 8% Bawełna/ 7% Poliester. Waga: 450 gsm. Temp. prania 30°C.
16 | Obrusy | 40 szt.
białe na stoły w rozmiarze 140x80 cm
Wyroby plamoodporne wykonywane z tkanin utkanych z włókien poliestrowych, wykończone techniką dwustronnego teflonowania pozwalającą na trwałą ochronę przed uciążliwymi plamami (efekt spadającej kropelki).
17 | Bieżnik biały 120x60 | 11 szt.
Skład: 100% bawełna (merceryzowana i sanforyzowana)
Osnowa: z nitki wielokrotnej (Nm 20/2)
Gramatura: 220 g/m2
Kolorystyka: farbowanie indanthrene, biały optycznie rozjaśniony
Temperatura prania: 95 °C, odporna na chlor i gotowanie
Kurczliwość: 3%
18 | Ścierki do naczyń | 50 szt.
Ścierka kuchenna lniana (ręcznik lniany do naczyń). Skład: 100% gruby, mięsisty LEN. Rozmiar: 45x70 cm. biała
19 | Rolety okienne | 225 szt.
rolety gumowane na E trudnopalne o wysokim stopniu nieprzepuszczalności światła kasecie
kaseta wyposażona w mechanizm samohamujący, pozwalający na zatrzymanie tkaniny w dowolnym punkcie.
kolor rolety – do uzgodnienia z użytkownikiem
UWAGA – Dokładne wymiary zaleca się zebrać z budowy. Montaż zgodnie z wytycznymi danego producenta
- Restauracja: wymiary szyb w oknach wys x szer
133 cm x 61 cm szt 1
133 cm x 62 cm szt 3
133 cm x 63 cm szt 2
80 cm x 63 cm szt. 2
133 cm x 65 cm szt 7
80cm x 65 cm szt 1
133cm x 72 cm szt 2
133 cm x 92 cm szt.4
- Sala Konferencyjna: wymiary szyb w oknach wys x szer
133 cm x 62 cm szt 1
133 cm x 63 cm szt 5
80 cm x 63 cm szt. 2
- Recepcja: wymiary szyb w oknach wys x szer
133 cm x 50 cm szt 2
133 cm x 67 cm szt 2
133 cm x 63 cm szt 1
80 cm x 63 cm szt 1
- pomieszczeniasocjalne: wymiary szyb w oknach wys x szer
133 cm x 66 cm szt 4
133 cm x 63 cm szt 2
80 cm x 63 cm szt 2
- magazynki: wymiary szyb w oknach wys x szer
88 cm x 66 cm szt 12
88 cm x 78 cm szt 6
88 cm x 50 cm szt 6
88 cm x 67 cm szt 8
88 cm x 53 cm szt 2
88 cm x 62 cm szt 1
88 cm x 77 cm szt 1
88 cm x 79 cm szt 1
pokoje hotelowe ,parter , I piętro , II piętro
138 cm x 68 cm szt 39
79 cm x 68 cm szt 39
138 cm x 72 cm szt 14
138 cm x 67 cm szt 40
138 cm x 97 cm szt 12
20 | Zasłona do przebieralni (szer 150, dł. 200cm)+ pałąk (80do200cm) | 4 kpl.
Gumowana + pałąk do montażu(drążek - kolor: chrom mat
- szerokość: 70 - 115 cm
- średnica: 20 mm)
Zasłona:
- kolor: piaskowy
- materiał: 100% poliester
- nie przepuszczają wody
- ołowiana nitka obciążająca obręb dolny
- dodatkowo wzmocniony obręb górny
- 8 oczek do zawieszenia na karniszu
- wymiar zasłony: 150 x 200 cm
21 | Mata antypoślizgowa pod prysznic | 10 szt.
wyposażona od spodu w przyssawki zapewniające stabilność.
- kolor: biały
- wymiary: 55 x 55 cm
- materiał: PVC
22 | Karnisze z 1-ną prowadnicą z pcv 3m,17mm kolor biały | 45 szt.
23 | Żabki | 2250 szt.
|  | SUMA |  | 0 | 0
Wykonawca:……………………………………………………………………………………………………………………………………………...
podpis osoby reprezentującej Wykonawcę ………………………………………….
Data ………………………………………………